## CON
[8 empty] | Input 1 | JUMP LINE | PC |  |  |  |  | JUMP Lines | [6 empty] | MAR & IR |  | ROM & RAM | MDR |  | Accumulator |  | ALU |  |  |  |  | TMP |  | B Register |  | C Register |  | Output Port 3 & 4
| Address | Routine | OP Code | Active | CON | Treset | HLT | Ein1 | Msel2 | Ep | As | Cp | Ld | LAIn | Eflag | Msel1 | Msel0 | PCSel | JumpNZ | JumpZ | JumpS | ~Lm | ~Li | DIR | ~Lmdr | Emdr | ~La | Ea | El | Sel3 | Sel2 | Sel1 | Sel0 | ~Lt | Et | ~Lb | Eb | ~Lc | Ec | ~Lio | IOEn | Treset, HLT, Ein1, Ein2 | Ep, As, Cp, Ld | LAIn,Eflag,Blank1,Blank2 | Blank3,JumpNZ,JumpZ,JumpS | ~Lm, ~Li, DIR, ~Lmdr | Emdr,~La,Ea,El | Sel3,Sel2,Sel1,Sel0 | ~Lt,Et,~Ld,Eb | ~Lc,Ec,~Lo3,Lo4
0 | 0000h | Fetch |  | Ep, ~Lm | 0x0800540AA | 0 | 0 | 0 | 0 | 1 | 0 | 0 | 0 | 0 | 0 | 0 | 0 | 0 | 0 | 0 | 0 | 0 | 1 | 0 | 1 | 0 | 1 | 0 | 0 | 0 | 0 | 0 | 0 | 1 | 0 | 1 | 0 | 1 | 0 | 1 | 0 | 0 | 8 | 0 | 0 | 5 | 4 | 0 | A | A
1 | 0001h |  |  | Cp | 0x0200D40AA | 0 | 0 | 0 | 0 | 0 | 0 | 1 | 0 | 0 | 0 | 0 | 0 | 0 | 0 | 0 | 0 | 1 | 1 | 0 | 1 | 0 | 1 | 0 | 0 | 0 | 0 | 0 | 0 | 1 | 0 | 1 | 0 | 1 | 0 | 1 | 0 | 0 | 2 | 0 | 0 | D | 4 | 0 | A | A
2 | 0002h |  |  | Emdr, DIR=0, ~Li | 0x00009C0AA | 0 | 0 | 0 | 0 | 0 | 0 | 0 | 0 | 0 | 0 | 0 | 0 | 0 | 0 | 0 | 0 | 1 | 0 | 0 | 1 | 1 | 1 | 0 | 0 | 0 | 0 | 0 | 0 | 1 | 0 | 1 | 0 | 1 | 0 | 1 | 0 | 0 | 0 | 0 | 0 | 9 | C | 0 | A | A
3 | 0003h | NOP | 0 |  | 0x0000D40AA | 0 | 0 | 0 | 0 | 0 | 0 | 0 | 0 | 0 | 0 | 0 | 0 | 0 | 0 | 0 | 0 | 1 | 1 | 0 | 1 | 0 | 1 | 0 | 0 | 0 | 0 | 0 | 0 | 1 | 0 | 1 | 0 | 1 | 0 | 1 | 0 | 0 | 0 | 0 | 0 | D | 4 | 0 | A | A
4 | 0004h |  |  | Treset | 0x8000D40AA | 1 | 0 | 0 | 0 | 0 | 0 | 0 | 0 | 0 | 0 | 0 | 0 | 0 | 0 | 0 | 0 | 1 | 1 | 0 | 1 | 0 | 1 | 0 | 0 | 0 | 0 | 0 | 0 | 1 | 0 | 1 | 0 | 1 | 0 | 1 | 0 | 8 | 0 | 0 | 0 | D | 4 | 0 | A | A
5 | 0005h | JUMP | C3 | Ep, ~Lm | 0x0800540AA | 0 | 0 | 0 | 0 | 1 | 0 | 0 | 0 | 0 | 0 | 0 | 0 | 0 | 0 | 0 | 0 | 0 | 1 | 0 | 1 | 0 | 1 | 0 | 0 | 0 | 0 | 0 | 0 | 1 | 0 | 1 | 0 | 1 | 0 | 1 | 0 | 0 | 8 | 0 | 0 | 5 | 4 | 0 | A | A
6 | 0006h |  |  | Emdr, As=0,LAin | 0x0080DC0AA | 0 | 0 | 0 | 0 | 0 | 0 | 0 | 0 | 1 | 0 | 0 | 0 | 0 | 0 | 0 | 0 | 1 | 1 | 0 | 1 | 1 | 1 | 0 | 0 | 0 | 0 | 0 | 0 | 1 | 0 | 1 | 0 | 1 | 0 | 1 | 0 | 0 | 0 | 8 | 0 | D | C | 0 | A | A
7 | 0007h |  |  | Cp | 0x0200D40AA | 0 | 0 | 0 | 0 | 0 | 0 | 1 | 0 | 0 | 0 | 0 | 0 | 0 | 0 | 0 | 0 | 1 | 1 | 0 | 1 | 0 | 1 | 0 | 0 | 0 | 0 | 0 | 0 | 1 | 0 | 1 | 0 | 1 | 0 | 1 | 0 | 0 | 2 | 0 | 0 | D | 4 | 0 | A | A
8 | 0008h |  |  | Ep, ~Lm | 0x0800540AA | 0 | 0 | 0 | 0 | 1 | 0 | 0 | 0 | 0 | 0 | 0 | 0 | 0 | 0 | 0 | 0 | 0 | 1 | 0 | 1 | 0 | 1 | 0 | 0 | 0 | 0 | 0 | 0 | 1 | 0 | 1 | 0 | 1 | 0 | 1 | 0 | 0 | 8 | 0 | 0 | 5 | 4 | 0 | A | A
9 | 0009h |  |  | Emdr, As=1,LAin | 0x0480DC0AA | 0 | 0 | 0 | 0 | 0 | 1 | 0 | 0 | 1 | 0 | 0 | 0 | 0 | 0 | 0 | 0 | 1 | 1 | 0 | 1 | 1 | 1 | 0 | 0 | 0 | 0 | 0 | 0 | 1 | 0 | 1 | 0 | 1 | 0 | 1 | 0 | 0 | 4 | 8 | 0 | D | C | 0 | A | A
10 | 000Ah |  |  | Ld | 0x0100D40AA | 0 | 0 | 0 | 0 | 0 | 0 | 0 | 1 | 0 | 0 | 0 | 0 | 0 | 0 | 0 | 0 | 1 | 1 | 0 | 1 | 0 | 1 | 0 | 0 | 0 | 0 | 0 | 0 | 1 | 0 | 1 | 0 | 1 | 0 | 1 | 0 | 0 | 1 | 0 | 0 | D | 4 | 0 | A | A
11 | 000Bh |  |  | Treset | 0x8000D40AA | 1 | 0 | 0 | 0 | 0 | 0 | 0 | 0 | 0 | 0 | 0 | 0 | 0 | 0 | 0 | 0 | 1 | 1 | 0 | 1 | 0 | 1 | 0 | 0 | 0 | 0 | 0 | 0 | 1 | 0 | 1 | 0 | 1 | 0 | 1 | 0 | 8 | 0 | 0 | 0 | D | 4 | 0 | A | A
12 | 000Ch | JUMP Z | CA | Ep, ~Lm | 0x0800540AA | 0 | 0 | 0 | 0 | 1 | 0 | 0 | 0 | 0 | 0 | 0 | 0 | 0 | 0 | 0 | 0 | 0 | 1 | 0 | 1 | 0 | 1 | 0 | 0 | 0 | 0 | 0 | 0 | 1 | 0 | 1 | 0 | 1 | 0 | 1 | 0 | 0 | 8 | 0 | 0 | 5 | 4 | 0 | A | A
13 | 000Dh |  |  | Emdr, As=0,LAIn | 0x0080DC0AA | 0 | 0 | 0 | 0 | 0 | 0 | 0 | 0 | 1 | 0 | 0 | 0 | 0 | 0 | 0 | 0 | 1 | 1 | 0 | 1 | 1 | 1 | 0 | 0 | 0 | 0 | 0 | 0 | 1 | 0 | 1 | 0 | 1 | 0 | 1 | 0 | 0 | 0 | 8 | 0 | D | C | 0 | A | A
14 | 000Eh |  |  | Cp | 0x0200D40AA | 0 | 0 | 0 | 0 | 0 | 0 | 1 | 0 | 0 | 0 | 0 | 0 | 0 | 0 | 0 | 0 | 1 | 1 | 0 | 1 | 0 | 1 | 0 | 0 | 0 | 0 | 0 | 0 | 1 | 0 | 1 | 0 | 1 | 0 | 1 | 0 | 0 | 2 | 0 | 0 | D | 4 | 0 | A | A
15 | 000Fh |  |  | Ep, ~Lm | 0x0800540AA | 0 | 0 | 0 | 0 | 1 | 0 | 0 | 0 | 0 | 0 | 0 | 0 | 0 | 0 | 0 | 0 | 0 | 1 | 0 | 1 | 0 | 1 | 0 | 0 | 0 | 0 | 0 | 0 | 1 | 0 | 1 | 0 | 1 | 0 | 1 | 0 | 0 | 8 | 0 | 0 | 5 | 4 | 0 | A | A
16 | 0010h |  |  | Emdr, As=1,LAin | 0x0480DC0AA | 0 | 0 | 0 | 0 | 0 | 1 | 0 | 0 | 1 | 0 | 0 | 0 | 0 | 0 | 0 | 0 | 1 | 1 | 0 | 1 | 1 | 1 | 0 | 0 | 0 | 0 | 0 | 0 | 1 | 0 | 1 | 0 | 1 | 0 | 1 | 0 | 0 | 4 | 8 | 0 | D | C | 0 | A | A
17 | 0011h |  |  | Cp | 0x0200D40AA | 0 | 0 | 0 | 0 | 0 | 0 | 1 | 0 | 0 | 0 | 0 | 0 | 0 | 0 | 0 | 0 | 1 | 1 | 0 | 1 | 0 | 1 | 0 | 0 | 0 | 0 | 0 | 0 | 1 | 0 | 1 | 0 | 1 | 0 | 1 | 0 | 0 | 2 | 0 | 0 | D | 4 | 0 | A | A
18 | 0012h |  |  | JumpZ | 0x0002D40AA | 0 | 0 | 0 | 0 | 0 | 0 | 0 | 0 | 0 | 0 | 0 | 0 | 0 | 0 | 1 | 0 | 1 | 1 | 0 | 1 | 0 | 1 | 0 | 0 | 0 | 0 | 0 | 0 | 1 | 0 | 1 | 0 | 1 | 0 | 1 | 0 | 0 | 0 | 0 | 2 | D | 4 | 0 | A | A
19 | 0013h |  |  | Ld | 0x0100D40AA | 0 | 0 | 0 | 0 | 0 | 0 | 0 | 1 | 0 | 0 | 0 | 0 | 0 | 0 | 0 | 0 | 1 | 1 | 0 | 1 | 0 | 1 | 0 | 0 | 0 | 0 | 0 | 0 | 1 | 0 | 1 | 0 | 1 | 0 | 1 | 0 | 0 | 1 | 0 | 0 | D | 4 | 0 | A | A
20 | 0014h |  |  | Treset | 0x8000D40AA | 1 | 0 | 0 | 0 | 0 | 0 | 0 | 0 | 0 | 0 | 0 | 0 | 0 | 0 | 0 | 0 | 1 | 1 | 0 | 1 | 0 | 1 | 0 | 0 | 0 | 0 | 0 | 0 | 1 | 0 | 1 | 0 | 1 | 0 | 1 | 0 | 8 | 0 | 0 | 0 | D | 4 | 0 | A | A
21 | 0015h | JUMP NZ | C2 | Ep, ~Lm | 0x0800540AA | 0 | 0 | 0 | 0 | 1 | 0 | 0 | 0 | 0 | 0 | 0 | 0 | 0 | 0 | 0 | 0 | 0 | 1 | 0 | 1 | 0 | 1 | 0 | 0 | 0 | 0 | 0 | 0 | 1 | 0 | 1 | 0 | 1 | 0 | 1 | 0 | 0 | 8 | 0 | 0 | 5 | 4 | 0 | A | A
22 | 0016h |  |  | Emdr, As=0,LAIn | 0x0080DC0AA | 0 | 0 | 0 | 0 | 0 | 0 | 0 | 0 | 1 | 0 | 0 | 0 | 0 | 0 | 0 | 0 | 1 | 1 | 0 | 1 | 1 | 1 | 0 | 0 | 0 | 0 | 0 | 0 | 1 | 0 | 1 | 0 | 1 | 0 | 1 | 0 | 0 | 0 | 8 | 0 | D | C | 0 | A | A
23 | 0017h |  |  | Cp | 0x0200D40AA | 0 | 0 | 0 | 0 | 0 | 0 | 1 | 0 | 0 | 0 | 0 | 0 | 0 | 0 | 0 | 0 | 1 | 1 | 0 | 1 | 0 | 1 | 0 | 0 | 0 | 0 | 0 | 0 | 1 | 0 | 1 | 0 | 1 | 0 | 1 | 0 | 0 | 2 | 0 | 0 | D | 4 | 0 | A | A
24 | 0018h |  |  | Ep, ~Lm | 0x0800540AA | 0 | 0 | 0 | 0 | 1 | 0 | 0 | 0 | 0 | 0 | 0 | 0 | 0 | 0 | 0 | 0 | 0 | 1 | 0 | 1 | 0 | 1 | 0 | 0 | 0 | 0 | 0 | 0 | 1 | 0 | 1 | 0 | 1 | 0 | 1 | 0 | 0 | 8 | 0 | 0 | 5 | 4 | 0 | A | A
25 | 0019h |  |  | Emdr, As=1,LAin | 0x0480DC0AA | 0 | 0 | 0 | 0 | 0 | 1 | 0 | 0 | 1 | 0 | 0 | 0 | 0 | 0 | 0 | 0 | 1 | 1 | 0 | 1 | 1 | 1 | 0 | 0 | 0 | 0 | 0 | 0 | 1 | 0 | 1 | 0 | 1 | 0 | 1 | 0 | 0 | 4 | 8 | 0 | D | C | 0 | A | A
26 | 001Ah |  |  | Cp | 0x0200D40AA | 0 | 0 | 0 | 0 | 0 | 0 | 1 | 0 | 0 | 0 | 0 | 0 | 0 | 0 | 0 | 0 | 1 | 1 | 0 | 1 | 0 | 1 | 0 | 0 | 0 | 0 | 0 | 0 | 1 | 0 | 1 | 0 | 1 | 0 | 1 | 0 | 0 | 2 | 0 | 0 | D | 4 | 0 | A | A
27 | 001Bh |  |  | JumpNZ | 0x0004D40AA | 0 | 0 | 0 | 0 | 0 | 0 | 0 | 0 | 0 | 0 | 0 | 0 | 0 | 1 | 0 | 0 | 1 | 1 | 0 | 1 | 0 | 1 | 0 | 0 | 0 | 0 | 0 | 0 | 1 | 0 | 1 | 0 | 1 | 0 | 1 | 0 | 0 | 0 | 0 | 4 | D | 4 | 0 | A | A
28 | 001Ch |  |  | Ld | 0x0100D40AA | 0 | 0 | 0 | 0 | 0 | 0 | 0 | 1 | 0 | 0 | 0 | 0 | 0 | 0 | 0 | 0 | 1 | 1 | 0 | 1 | 0 | 1 | 0 | 0 | 0 | 0 | 0 | 0 | 1 | 0 | 1 | 0 | 1 | 0 | 1 | 0 | 0 | 1 | 0 | 0 | D | 4 | 0 | A | A
29 | 001Dh |  |  | Treset | 0x8000D40AA | 1 | 0 | 0 | 0 | 0 | 0 | 0 | 0 | 0 | 0 | 0 | 0 | 0 | 0 | 0 | 0 | 1 | 1 | 0 | 1 | 0 | 1 | 0 | 0 | 0 | 0 | 0 | 0 | 1 | 0 | 1 | 0 | 1 | 0 | 1 | 0 | 8 | 0 | 0 | 0 | D | 4 | 0 | A | A
30 | 001Eh | JUMP S | FA | Ep, ~Lm | 0x0800540AA | 0 | 0 | 0 | 0 | 1 | 0 | 0 | 0 | 0 | 0 | 0 | 0 | 0 | 0 | 0 | 0 | 0 | 1 | 0 | 1 | 0 | 1 | 0 | 0 | 0 | 0 | 0 | 0 | 1 | 0 | 1 | 0 | 1 | 0 | 1 | 0 | 0 | 8 | 0 | 0 | 5 | 4 | 0 | A | A
31 | 001Fh |  |  | Emdr, As=0,LAIn | 0x0080DC0AA | 0 | 0 | 0 | 0 | 0 | 0 | 0 | 0 | 1 | 0 | 0 | 0 | 0 | 0 | 0 | 0 | 1 | 1 | 0 | 1 | 1 | 1 | 0 | 0 | 0 | 0 | 0 | 0 | 1 | 0 | 1 | 0 | 1 | 0 | 1 | 0 | 0 | 0 | 8 | 0 | D | C | 0 | A | A
32 | 0020h |  |  | Cp | 0x0200D40AA | 0 | 0 | 0 | 0 | 0 | 0 | 1 | 0 | 0 | 0 | 0 | 0 | 0 | 0 | 0 | 0 | 1 | 1 | 0 | 1 | 0 | 1 | 0 | 0 | 0 | 0 | 0 | 0 | 1 | 0 | 1 | 0 | 1 | 0 | 1 | 0 | 0 | 2 | 0 | 0 | D | 4 | 0 | A | A
33 | 0021h |  |  | Ep, ~Lm | 0x0800540AA | 0 | 0 | 0 | 0 | 1 | 0 | 0 | 0 | 0 | 0 | 0 | 0 | 0 | 0 | 0 | 0 | 0 | 1 | 0 | 1 | 0 | 1 | 0 | 0 | 0 | 0 | 0 | 0 | 1 | 0 | 1 | 0 | 1 | 0 | 1 | 0 | 0 | 8 | 0 | 0 | 5 | 4 | 0 | A | A
34 | 0022h |  |  | Emdr, As=1,LAin | 0x0480DC0AA | 0 | 0 | 0 | 0 | 0 | 1 | 0 | 0 | 1 | 0 | 0 | 0 | 0 | 0 | 0 | 0 | 1 | 1 | 0 | 1 | 1 | 1 | 0 | 0 | 0 | 0 | 0 | 0 | 1 | 0 | 1 | 0 | 1 | 0 | 1 | 0 | 0 | 4 | 8 | 0 | D | C | 0 | A | A
35 | 0023h |  |  | Cp | 0x0200D40AA | 0 | 0 | 0 | 0 | 0 | 0 | 1 | 0 | 0 | 0 | 0 | 0 | 0 | 0 | 0 | 0 | 1 | 1 | 0 | 1 | 0 | 1 | 0 | 0 | 0 | 0 | 0 | 0 | 1 | 0 | 1 | 0 | 1 | 0 | 1 | 0 | 0 | 2 | 0 | 0 | D | 4 | 0 | A | A
36 | 0024h |  |  | JumpS | 0x0001D40AA | 0 | 0 | 0 | 0 | 0 | 0 | 0 | 0 | 0 | 0 | 0 | 0 | 0 | 0 | 0 | 1 | 1 | 1 | 0 | 1 | 0 | 1 | 0 | 0 | 0 | 0 | 0 | 0 | 1 | 0 | 1 | 0 | 1 | 0 | 1 | 0 | 0 | 0 | 0 | 1 | D | 4 | 0 | A | A
37 | 0025h |  |  | Ld | 0x0100D40AA | 0 | 0 | 0 | 0 | 0 | 0 | 0 | 1 | 0 | 0 | 0 | 0 | 0 | 0 | 0 | 0 | 1 | 1 | 0 | 1 | 0 | 1 | 0 | 0 | 0 | 0 | 0 | 0 | 1 | 0 | 1 | 0 | 1 | 0 | 1 | 0 | 0 | 1 | 0 | 0 | D | 4 | 0 | A | A
38 | 0026h |  |  | Treset | 0x8000D40AA | 1 | 0 | 0 | 0 | 0 | 0 | 0 | 0 | 0 | 0 | 0 | 0 | 0 | 0 | 0 | 0 | 1 | 1 | 0 | 1 | 0 | 1 | 0 | 0 | 0 | 0 | 0 | 0 | 1 | 0 | 1 | 0 | 1 | 0 | 1 | 0 | 8 | 0 | 0 | 0 | D | 4 | 0 | A | A
39 | 0027h | CALL XX | CD | Ep, ~Lm | 0x0800540AA | 0 | 0 | 0 | 0 | 1 | 0 | 0 | 0 | 0 | 0 | 0 | 0 | 0 | 0 | 0 | 0 | 0 | 1 | 0 | 1 | 0 | 1 | 0 | 0 | 0 | 0 | 0 | 0 | 1 | 0 | 1 | 0 | 1 | 0 | 1 | 0 | 0 | 8 | 0 | 0 | 5 | 4 | 0 | A | A
40 | 0028h |  |  | Cp | 0x0200D40AA | 0 | 0 | 0 | 0 | 0 | 0 | 1 | 0 | 0 | 0 | 0 | 0 | 0 | 0 | 0 | 0 | 1 | 1 | 0 | 1 | 0 | 1 | 0 | 0 | 0 | 0 | 0 | 0 | 1 | 0 | 1 | 0 | 1 | 0 | 1 | 0 | 0 | 2 | 0 | 0 | D | 4 | 0 | A | A
41 | 0029h |  |  | Emdr, As=0,LAIn, | 0x0080DC0AA | 0 | 0 | 0 | 0 | 0 | 0 | 0 | 0 | 1 | 0 | 0 | 0 | 0 | 0 | 0 | 0 | 1 | 1 | 0 | 1 | 1 | 1 | 0 | 0 | 0 | 0 | 0 | 0 | 1 | 0 | 1 | 0 | 1 | 0 | 1 | 0 | 0 | 0 | 8 | 0 | D | C | 0 | A | A
42 | 002Ah |  |  | Msel0=1, ~Lm, DIR=1 ~Lmdr, Ep, PCSel = 0 | 0x0810640AA | 0 | 0 | 0 | 0 | 1 | 0 | 0 | 0 | 0 | 0 | 0 | 1 | 0 | 0 | 0 | 0 | 0 | 1 | 1 | 0 | 0 | 1 | 0 | 0 | 0 | 0 | 0 | 0 | 1 | 0 | 1 | 0 | 1 | 0 | 1 | 0 | 0 | 8 | 1 | 0 | 6 | 4 | 0 | A | A
43 | 002Bh |  |  | Ep, ~Lm | 0x0800540AA | 0 | 0 | 0 | 0 | 1 | 0 | 0 | 0 | 0 | 0 | 0 | 0 | 0 | 0 | 0 | 0 | 0 | 1 | 0 | 1 | 0 | 1 | 0 | 0 | 0 | 0 | 0 | 0 | 1 | 0 | 1 | 0 | 1 | 0 | 1 | 0 | 0 | 8 | 0 | 0 | 5 | 4 | 0 | A | A
44 | 002Ch |  |  | Emdr, As=1,LAIn, | 0x0480DC0AA | 0 | 0 | 0 | 0 | 0 | 1 | 0 | 0 | 1 | 0 | 0 | 0 | 0 | 0 | 0 | 0 | 1 | 1 | 0 | 1 | 1 | 1 | 0 | 0 | 0 | 0 | 0 | 0 | 1 | 0 | 1 | 0 | 1 | 0 | 1 | 0 | 0 | 4 | 8 | 0 | D | C | 0 | A | A
45 | 002Dh |  |  | Msel1=1, ~Lm, DIR=1 ~Lmdr, Ep, PCSel = 1 | 0x0828640AA | 0 | 0 | 0 | 0 | 1 | 0 | 0 | 0 | 0 | 0 | 1 | 0 | 1 | 0 | 0 | 0 | 0 | 1 | 1 | 0 | 0 | 1 | 0 | 0 | 0 | 0 | 0 | 0 | 1 | 0 | 1 | 0 | 1 | 0 | 1 | 0 | 0 | 8 | 2 | 8 | 6 | 4 | 0 | A | A
46 | 002Eh |  |  | Ld | 0x0100D40AA | 0 | 0 | 0 | 0 | 0 | 0 | 0 | 1 | 0 | 0 | 0 | 0 | 0 | 0 | 0 | 0 | 1 | 1 | 0 | 1 | 0 | 1 | 0 | 0 | 0 | 0 | 0 | 0 | 1 | 0 | 1 | 0 | 1 | 0 | 1 | 0 | 0 | 1 | 0 | 0 | D | 4 | 0 | A | A
47 | 002Fh |  |  | Treset | 0x8000D40AA | 1 | 0 | 0 | 0 | 0 | 0 | 0 | 0 | 0 | 0 | 0 | 0 | 0 | 0 | 0 | 0 | 1 | 1 | 0 | 1 | 0 | 1 | 0 | 0 | 0 | 0 | 0 | 0 | 1 | 0 | 1 | 0 | 1 | 0 | 1 | 0 | 8 | 0 | 0 | 0 | D | 4 | 0 | A | A
48 | 0030h | RET | C9 | Msel0=1, ~Lm, DIR=0 | 0x0010540AA | 0 | 0 | 0 | 0 | 0 | 0 | 0 | 0 | 0 | 0 | 0 | 1 | 0 | 0 | 0 | 0 | 0 | 1 | 0 | 1 | 0 | 1 | 0 | 0 | 0 | 0 | 0 | 0 | 1 | 0 | 1 | 0 | 1 | 0 | 1 | 0 | 0 | 0 | 1 | 0 | 5 | 4 | 0 | A | A
49 | 0031h |  |  | Emdr, As=0, LAIn | 0x0080DC0AA | 0 | 0 | 0 | 0 | 0 | 0 | 0 | 0 | 1 | 0 | 0 | 0 | 0 | 0 | 0 | 0 | 1 | 1 | 0 | 1 | 1 | 1 | 0 | 0 | 0 | 0 | 0 | 0 | 1 | 0 | 1 | 0 | 1 | 0 | 1 | 0 | 0 | 0 | 8 | 0 | D | C | 0 | A | A
50 | 0032h |  |  | Msel1=1, ~Lm, DIR=0 | 0x0020540AA | 0 | 0 | 0 | 0 | 0 | 0 | 0 | 0 | 0 | 0 | 1 | 0 | 0 | 0 | 0 | 0 | 0 | 1 | 0 | 1 | 0 | 1 | 0 | 0 | 0 | 0 | 0 | 0 | 1 | 0 | 1 | 0 | 1 | 0 | 1 | 0 | 0 | 0 | 2 | 0 | 5 | 4 | 0 | A | A
51 | 0033h |  |  | Emdr, As=1, LAIn | 0x0480DC0AA | 0 | 0 | 0 | 0 | 0 | 1 | 0 | 0 | 1 | 0 | 0 | 0 | 0 | 0 | 0 | 0 | 1 | 1 | 0 | 1 | 1 | 1 | 0 | 0 | 0 | 0 | 0 | 0 | 1 | 0 | 1 | 0 | 1 | 0 | 1 | 0 | 0 | 4 | 8 | 0 | D | C | 0 | A | A
52 | 0034h |  |  | Ld | 0x0100D40AA | 0 | 0 | 0 | 0 | 0 | 0 | 0 | 1 | 0 | 0 | 0 | 0 | 0 | 0 | 0 | 0 | 1 | 1 | 0 | 1 | 0 | 1 | 0 | 0 | 0 | 0 | 0 | 0 | 1 | 0 | 1 | 0 | 1 | 0 | 1 | 0 | 0 | 1 | 0 | 0 | D | 4 | 0 | A | A
53 | 0035h |  |  | Cp | 0x0200D40AA | 0 | 0 | 0 | 0 | 0 | 0 | 1 | 0 | 0 | 0 | 0 | 0 | 0 | 0 | 0 | 0 | 1 | 1 | 0 | 1 | 0 | 1 | 0 | 0 | 0 | 0 | 0 | 0 | 1 | 0 | 1 | 0 | 1 | 0 | 1 | 0 | 0 | 2 | 0 | 0 | D | 4 | 0 | A | A
54 | 0036h |  |  | Treset | 0x8000D40AA | 1 | 0 | 0 | 0 | 0 | 0 | 0 | 0 | 0 | 0 | 0 | 0 | 0 | 0 | 0 | 0 | 1 | 1 | 0 | 1 | 0 | 1 | 0 | 0 | 0 | 0 | 0 | 0 | 1 | 0 | 1 | 0 | 1 | 0 | 1 | 0 | 8 | 0 | 0 | 0 | D | 4 | 0 | A | A
55 | 0037h | MVI A, bytes | 3E | Ep, ~Lm | 0x0800540AA | 0 | 0 | 0 | 0 | 1 | 0 | 0 | 0 | 0 | 0 | 0 | 0 | 0 | 0 | 0 | 0 | 0 | 1 | 0 | 1 | 0 | 1 | 0 | 0 | 0 | 0 | 0 | 0 | 1 | 0 | 1 | 0 | 1 | 0 | 1 | 0 | 0 | 8 | 0 | 0 | 5 | 4 | 0 | A | A
56 | 0038h |  |  | Cp | 0x0200D40AA | 0 | 0 | 0 | 0 | 0 | 0 | 1 | 0 | 0 | 0 | 0 | 0 | 0 | 0 | 0 | 0 | 1 | 1 | 0 | 1 | 0 | 1 | 0 | 0 | 0 | 0 | 0 | 0 | 1 | 0 | 1 | 0 | 1 | 0 | 1 | 0 | 0 | 2 | 0 | 0 | D | 4 | 0 | A | A
57 | 0039h |  |  | Emdr,~La,Treset | 0x8000D80AA | 1 | 0 | 0 | 0 | 0 | 0 | 0 | 0 | 0 | 0 | 0 | 0 | 0 | 0 | 0 | 0 | 1 | 1 | 0 | 1 | 1 | 0 | 0 | 0 | 0 | 0 | 0 | 0 | 1 | 0 | 1 | 0 | 1 | 0 | 1 | 0 | 8 | 0 | 0 | 0 | D | 8 | 0 | A | A
58 | 003Ah | MVI B, bytes | 6 | Ep, ~Lm | 0x0800540AA | 0 | 0 | 0 | 0 | 1 | 0 | 0 | 0 | 0 | 0 | 0 | 0 | 0 | 0 | 0 | 0 | 0 | 1 | 0 | 1 | 0 | 1 | 0 | 0 | 0 | 0 | 0 | 0 | 1 | 0 | 1 | 0 | 1 | 0 | 1 | 0 | 0 | 8 | 0 | 0 | 5 | 4 | 0 | A | A
59 | 003Bh |  |  | Cp | 0x0200D40AA | 0 | 0 | 0 | 0 | 0 | 0 | 1 | 0 | 0 | 0 | 0 | 0 | 0 | 0 | 0 | 0 | 1 | 1 | 0 | 1 | 0 | 1 | 0 | 0 | 0 | 0 | 0 | 0 | 1 | 0 | 1 | 0 | 1 | 0 | 1 | 0 | 0 | 2 | 0 | 0 | D | 4 | 0 | A | A
60 | 003Ch |  |  | Emdr,~Lb,Treset | 0x8000DC08A | 1 | 0 | 0 | 0 | 0 | 0 | 0 | 0 | 0 | 0 | 0 | 0 | 0 | 0 | 0 | 0 | 1 | 1 | 0 | 1 | 1 | 1 | 0 | 0 | 0 | 0 | 0 | 0 | 1 | 0 | 0 | 0 | 1 | 0 | 1 | 0 | 8 | 0 | 0 | 0 | D | C | 0 | 8 | A
61 | 003Dh | MVI C, bytes | 0E | Ep, ~Lm | 0x0800540AA | 0 | 0 | 0 | 0 | 1 | 0 | 0 | 0 | 0 | 0 | 0 | 0 | 0 | 0 | 0 | 0 | 0 | 1 | 0 | 1 | 0 | 1 | 0 | 0 | 0 | 0 | 0 | 0 | 1 | 0 | 1 | 0 | 1 | 0 | 1 | 0 | 0 | 8 | 0 | 0 | 5 | 4 | 0 | A | A
62 | 003Eh |  |  | Cp | 0x0200D40AA | 0 | 0 | 0 | 0 | 0 | 0 | 1 | 0 | 0 | 0 | 0 | 0 | 0 | 0 | 0 | 0 | 1 | 1 | 0 | 1 | 0 | 1 | 0 | 0 | 0 | 0 | 0 | 0 | 1 | 0 | 1 | 0 | 1 | 0 | 1 | 0 | 0 | 2 | 0 | 0 | D | 4 | 0 | A | A
63 | 003Fh |  |  | Emdr,~Lc,Treset | 0x8000DC0A2 | 1 | 0 | 0 | 0 | 0 | 0 | 0 | 0 | 0 | 0 | 0 | 0 | 0 | 0 | 0 | 0 | 1 | 1 | 0 | 1 | 1 | 1 | 0 | 0 | 0 | 0 | 0 | 0 | 1 | 0 | 1 | 0 | 0 | 0 | 1 | 0 | 8 | 0 | 0 | 0 | D | C | 0 | A | 2
64 | 0040h | INR A | 3C | Ea, ~Lt | 0x0000D602A | 0 | 0 | 0 | 0 | 0 | 0 | 0 | 0 | 0 | 0 | 0 | 0 | 0 | 0 | 0 | 0 | 1 | 1 | 0 | 1 | 0 | 1 | 1 | 0 | 0 | 0 | 0 | 0 | 0 | 0 | 1 | 0 | 1 | 0 | 1 | 0 | 0 | 0 | 0 | 0 | D | 6 | 0 | 2 | A
65 | 0041h |  |  | sel1=1, El,~La,Treset, Eflag | 0x8040D12AA | 1 | 0 | 0 | 0 | 0 | 0 | 0 | 0 | 0 | 1 | 0 | 0 | 0 | 0 | 0 | 0 | 1 | 1 | 0 | 1 | 0 | 0 | 0 | 1 | 0 | 0 | 1 | 0 | 1 | 0 | 1 | 0 | 1 | 0 | 1 | 0 | 8 | 0 | 4 | 0 | D | 1 | 2 | A | A
66 | 0042h | INR B | 4 | Eb, ~Lt | 0x0000D403A | 0 | 0 | 0 | 0 | 0 | 0 | 0 | 0 | 0 | 0 | 0 | 0 | 0 | 0 | 0 | 0 | 1 | 1 | 0 | 1 | 0 | 1 | 0 | 0 | 0 | 0 | 0 | 0 | 0 | 0 | 1 | 1 | 1 | 0 | 1 | 0 | 0 | 0 | 0 | 0 | D | 4 | 0 | 3 | A
67 | 0043h |  |  | sel1=1, El,~Lb,Treset, Eflag | 0x8040D5282 | 1 | 0 | 0 | 0 | 0 | 0 | 0 | 0 | 0 | 1 | 0 | 0 | 0 | 0 | 0 | 0 | 1 | 1 | 0 | 1 | 0 | 1 | 0 | 1 | 0 | 0 | 1 | 0 | 1 | 0 | 0 | 0 | 0 | 0 | 1 | 0 | 8 | 0 | 4 | 0 | D | 5 | 2 | 8 | 2
68 | 0044h | INR C | 0C | Ec, ~Lt | 0x0000D402E | 0 | 0 | 0 | 0 | 0 | 0 | 0 | 0 | 0 | 0 | 0 | 0 | 0 | 0 | 0 | 0 | 1 | 1 | 0 | 1 | 0 | 1 | 0 | 0 | 0 | 0 | 0 | 0 | 0 | 0 | 1 | 0 | 1 | 1 | 1 | 0 | 0 | 0 | 0 | 0 | D | 4 | 0 | 2 | E
69 | 0045h |  |  | sel1=1, El,~Lc,Treset, Eflag | 0x8040D52A2 | 1 | 0 | 0 | 0 | 0 | 0 | 0 | 0 | 0 | 1 | 0 | 0 | 0 | 0 | 0 | 0 | 1 | 1 | 0 | 1 | 0 | 1 | 0 | 1 | 0 | 0 | 1 | 0 | 1 | 0 | 1 | 0 | 0 | 0 | 1 | 0 | 8 | 0 | 4 | 0 | D | 5 | 2 | A | 2
70 | 0046h | DCR A | 3D | Ea, ~Lt | 0x0000D602A | 0 | 0 | 0 | 0 | 0 | 0 | 0 | 0 | 0 | 0 | 0 | 0 | 0 | 0 | 0 | 0 | 1 | 1 | 0 | 1 | 0 | 1 | 1 | 0 | 0 | 0 | 0 | 0 | 0 | 0 | 1 | 0 | 1 | 0 | 1 | 0 | 0 | 0 | 0 | 0 | D | 6 | 0 | 2 | A
71 | 0047h |  |  | sel0=1, sel1=1, El,~La,Treset, Eflag | 0x8040D13AA | 1 | 0 | 0 | 0 | 0 | 0 | 0 | 0 | 0 | 1 | 0 | 0 | 0 | 0 | 0 | 0 | 1 | 1 | 0 | 1 | 0 | 0 | 0 | 1 | 0 | 0 | 1 | 1 | 1 | 0 | 1 | 0 | 1 | 0 | 1 | 0 | 8 | 0 | 4 | 0 | D | 1 | 3 | A | A
72 | 0048h | DCR B | 5 | Eb, ~Lt | 0x0000D403A | 0 | 0 | 0 | 0 | 0 | 0 | 0 | 0 | 0 | 0 | 0 | 0 | 0 | 0 | 0 | 0 | 1 | 1 | 0 | 1 | 0 | 1 | 0 | 0 | 0 | 0 | 0 | 0 | 0 | 0 | 1 | 1 | 1 | 0 | 1 | 0 | 0 | 0 | 0 | 0 | D | 4 | 0 | 3 | A
73 | 0049h |  |  | sel0=1, sel1=1, El,~Lb,Treset, Eflag | 0x8040D538A | 1 | 0 | 0 | 0 | 0 | 0 | 0 | 0 | 0 | 1 | 0 | 0 | 0 | 0 | 0 | 0 | 1 | 1 | 0 | 1 | 0 | 1 | 0 | 1 | 0 | 0 | 1 | 1 | 1 | 0 | 0 | 0 | 1 | 0 | 1 | 0 | 8 | 0 | 4 | 0 | D | 5 | 3 | 8 | A
74 | 004Ah | DCR C | 0D | Ec, ~Lt | 0x0000D402E | 0 | 0 | 0 | 0 | 0 | 0 | 0 | 0 | 0 | 0 | 0 | 0 | 0 | 0 | 0 | 0 | 1 | 1 | 0 | 1 | 0 | 1 | 0 | 0 | 0 | 0 | 0 | 0 | 0 | 0 | 1 | 0 | 1 | 1 | 1 | 0 | 0 | 0 | 0 | 0 | D | 4 | 0 | 2 | E
75 | 004Bh |  |  | sel0=1, sel1=1, El,~Lc,Treset, Eflag | 0x8040D53A2 | 1 | 0 | 0 | 0 | 0 | 0 | 0 | 0 | 0 | 1 | 0 | 0 | 0 | 0 | 0 | 0 | 1 | 1 | 0 | 1 | 0 | 1 | 0 | 1 | 0 | 0 | 1 | 1 | 1 | 0 | 1 | 0 | 0 | 0 | 1 | 0 | 8 | 0 | 4 | 0 | D | 5 | 3 | A | 2
76 | 004Ch | ADD B | 80 | Eb, ~Lt, sel0 = 0 | 0x0000D403A | 0 | 0 | 0 | 0 | 0 | 0 | 0 | 0 | 0 | 0 | 0 | 0 | 0 | 0 | 0 | 0 | 1 | 1 | 0 | 1 | 0 | 1 | 0 | 0 | 0 | 0 | 0 | 0 | 0 | 0 | 1 | 1 | 1 | 0 | 1 | 0 | 0 | 0 | 0 | 0 | D | 4 | 0 | 3 | A
77 | 004Dh |  |  | El, ~La, Treset | 0x8000D10AA | 1 | 0 | 0 | 0 | 0 | 0 | 0 | 0 | 0 | 0 | 0 | 0 | 0 | 0 | 0 | 0 | 1 | 1 | 0 | 1 | 0 | 0 | 0 | 1 | 0 | 0 | 0 | 0 | 1 | 0 | 1 | 0 | 1 | 0 | 1 | 0 | 8 | 0 | 0 | 0 | D | 1 | 0 | A | A
78 | 004Eh | ADD C | 81 | Ec, ~Lt, sel0 = 0 | 0x0000D402E | 0 | 0 | 0 | 0 | 0 | 0 | 0 | 0 | 0 | 0 | 0 | 0 | 0 | 0 | 0 | 0 | 1 | 1 | 0 | 1 | 0 | 1 | 0 | 0 | 0 | 0 | 0 | 0 | 0 | 0 | 1 | 0 | 1 | 1 | 1 | 0 | 0 | 0 | 0 | 0 | D | 4 | 0 | 2 | E
79 | 004Fh |  |  | El, ~La, Treset | 0x8000D10AA | 1 | 0 | 0 | 0 | 0 | 0 | 0 | 0 | 0 | 0 | 0 | 0 | 0 | 0 | 0 | 0 | 1 | 1 | 0 | 1 | 0 | 0 | 0 | 1 | 0 | 0 | 0 | 0 | 1 | 0 | 1 | 0 | 1 | 0 | 1 | 0 | 8 | 0 | 0 | 0 | D | 1 | 0 | A | A
80 | 0050h | SUB B | 90 | Eb, ~Lt | 0x0000D403A | 0 | 0 | 0 | 0 | 0 | 0 | 0 | 0 | 0 | 0 | 0 | 0 | 0 | 0 | 0 | 0 | 1 | 1 | 0 | 1 | 0 | 1 | 0 | 0 | 0 | 0 | 0 | 0 | 0 | 0 | 1 | 1 | 1 | 0 | 1 | 0 | 0 | 0 | 0 | 0 | D | 4 | 0 | 3 | A
81 | 0051h |  |  | El, ~La, sel0 = 1, Treset | 0x8000D11AA | 1 | 0 | 0 | 0 | 0 | 0 | 0 | 0 | 0 | 0 | 0 | 0 | 0 | 0 | 0 | 0 | 1 | 1 | 0 | 1 | 0 | 0 | 0 | 1 | 0 | 0 | 0 | 1 | 1 | 0 | 1 | 0 | 1 | 0 | 1 | 0 | 8 | 0 | 0 | 0 | D | 1 | 1 | A | A
82 | 0052h | SUB C | 91 | Ec, ~Lt | 0x0000D402E | 0 | 0 | 0 | 0 | 0 | 0 | 0 | 0 | 0 | 0 | 0 | 0 | 0 | 0 | 0 | 0 | 1 | 1 | 0 | 1 | 0 | 1 | 0 | 0 | 0 | 0 | 0 | 0 | 0 | 0 | 1 | 0 | 1 | 1 | 1 | 0 | 0 | 0 | 0 | 0 | D | 4 | 0 | 2 | E
83 | 0053h |  |  | El, ~La, sel0 = 1, Treset | 0x8000D11AA | 1 | 0 | 0 | 0 | 0 | 0 | 0 | 0 | 0 | 0 | 0 | 0 | 0 | 0 | 0 | 0 | 1 | 1 | 0 | 1 | 0 | 0 | 0 | 1 | 0 | 0 | 0 | 1 | 1 | 0 | 1 | 0 | 1 | 0 | 1 | 0 | 8 | 0 | 0 | 0 | D | 1 | 1 | A | A
84 | 0054h | ANA B | A0 | Eb, ~Lt | 0x0000D403A | 0 | 0 | 0 | 0 | 0 | 0 | 0 | 0 | 0 | 0 | 0 | 0 | 0 | 0 | 0 | 0 | 1 | 1 | 0 | 1 | 0 | 1 | 0 | 0 | 0 | 0 | 0 | 0 | 0 | 0 | 1 | 1 | 1 | 0 | 1 | 0 | 0 | 0 | 0 | 0 | D | 4 | 0 | 3 | A
85 | 0055h |  |  | El, ~La, sel2 = 1, Treset | 0x8000D14AA | 1 | 0 | 0 | 0 | 0 | 0 | 0 | 0 | 0 | 0 | 0 | 0 | 0 | 0 | 0 | 0 | 1 | 1 | 0 | 1 | 0 | 0 | 0 | 1 | 0 | 1 | 0 | 0 | 1 | 0 | 1 | 0 | 1 | 0 | 1 | 0 | 8 | 0 | 0 | 0 | D | 1 | 4 | A | A
86 | 0056h | ANA C | A1 | Ec, ~Lt | 0x0000D402E | 0 | 0 | 0 | 0 | 0 | 0 | 0 | 0 | 0 | 0 | 0 | 0 | 0 | 0 | 0 | 0 | 1 | 1 | 0 | 1 | 0 | 1 | 0 | 0 | 0 | 0 | 0 | 0 | 0 | 0 | 1 | 0 | 1 | 1 | 1 | 0 | 0 | 0 | 0 | 0 | D | 4 | 0 | 2 | E
87 | 0057h |  |  | El, ~La, sel2 =1 , Treset | 0x8000D14AA | 1 | 0 | 0 | 0 | 0 | 0 | 0 | 0 | 0 | 0 | 0 | 0 | 0 | 0 | 0 | 0 | 1 | 1 | 0 | 1 | 0 | 0 | 0 | 1 | 0 | 1 | 0 | 0 | 1 | 0 | 1 | 0 | 1 | 0 | 1 | 0 | 8 | 0 | 0 | 0 | D | 1 | 4 | A | A
88 | 0058h | XRA B | A8 | Eb, ~Lt | 0x0000D403A | 0 | 0 | 0 | 0 | 0 | 0 | 0 | 0 | 0 | 0 | 0 | 0 | 0 | 0 | 0 | 0 | 1 | 1 | 0 | 1 | 0 | 1 | 0 | 0 | 0 | 0 | 0 | 0 | 0 | 0 | 1 | 1 | 1 | 0 | 1 | 0 | 0 | 0 | 0 | 0 | D | 4 | 0 | 3 | A
89 | 0059h |  |  | El, ~La, sel2 = 1, sel1=1,Treset | 0x8000D16AA | 1 | 0 | 0 | 0 | 0 | 0 | 0 | 0 | 0 | 0 | 0 | 0 | 0 | 0 | 0 | 0 | 1 | 1 | 0 | 1 | 0 | 0 | 0 | 1 | 0 | 1 | 1 | 0 | 1 | 0 | 1 | 0 | 1 | 0 | 1 | 0 | 8 | 0 | 0 | 0 | D | 1 | 6 | A | A
90 | 005Ah | XRA C | A9 | Ec, ~Lt | 0x0000D402E | 0 | 0 | 0 | 0 | 0 | 0 | 0 | 0 | 0 | 0 | 0 | 0 | 0 | 0 | 0 | 0 | 1 | 1 | 0 | 1 | 0 | 1 | 0 | 0 | 0 | 0 | 0 | 0 | 0 | 0 | 1 | 0 | 1 | 1 | 1 | 0 | 0 | 0 | 0 | 0 | D | 4 | 0 | 2 | E
91 | 005Bh |  |  | El, ~La, sel2 =1, sel1=1,Treset | 0x8000D16AA | 1 | 0 | 0 | 0 | 0 | 0 | 0 | 0 | 0 | 0 | 0 | 0 | 0 | 0 | 0 | 0 | 1 | 1 | 0 | 1 | 0 | 0 | 0 | 1 | 0 | 1 | 1 | 0 | 1 | 0 | 1 | 0 | 1 | 0 | 1 | 0 | 8 | 0 | 0 | 0 | D | 1 | 6 | A | A
92 | 005Ch | ORA B | B0 | Eb, ~Lt | 0x0000D403A | 0 | 0 | 0 | 0 | 0 | 0 | 0 | 0 | 0 | 0 | 0 | 0 | 0 | 0 | 0 | 0 | 1 | 1 | 0 | 1 | 0 | 1 | 0 | 0 | 0 | 0 | 0 | 0 | 0 | 0 | 1 | 1 | 1 | 0 | 1 | 0 | 0 | 0 | 0 | 0 | D | 4 | 0 | 3 | A
93 | 005Dh |  |  | El, ~La,sel2 = 1, sel0=1, Treset | 0x8000D15AA | 1 | 0 | 0 | 0 | 0 | 0 | 0 | 0 | 0 | 0 | 0 | 0 | 0 | 0 | 0 | 0 | 1 | 1 | 0 | 1 | 0 | 0 | 0 | 1 | 0 | 1 | 0 | 1 | 1 | 0 | 1 | 0 | 1 | 0 | 1 | 0 | 8 | 0 | 0 | 0 | D | 1 | 5 | A | A
94 | 005Eh | ORA C | B1 | Ec, ~Lt | 0x0000D402E | 0 | 0 | 0 | 0 | 0 | 0 | 0 | 0 | 0 | 0 | 0 | 0 | 0 | 0 | 0 | 0 | 1 | 1 | 0 | 1 | 0 | 1 | 0 | 0 | 0 | 0 | 0 | 0 | 0 | 0 | 1 | 0 | 1 | 1 | 1 | 0 | 0 | 0 | 0 | 0 | D | 4 | 0 | 2 | E
95 | 005Fh |  |  | El, ~La, sel2 =1, sel0=1,Treset | 0x8000D15AA | 1 | 0 | 0 | 0 | 0 | 0 | 0 | 0 | 0 | 0 | 0 | 0 | 0 | 0 | 0 | 0 | 1 | 1 | 0 | 1 | 0 | 0 | 0 | 1 | 0 | 1 | 0 | 1 | 1 | 0 | 1 | 0 | 1 | 0 | 1 | 0 | 8 | 0 | 0 | 0 | D | 1 | 5 | A | A
96 | 0060h | MOV A, B | 78 | Ea, ~Lb, Treset | 0x8000D608A | 1 | 0 | 0 | 0 | 0 | 0 | 0 | 0 | 0 | 0 | 0 | 0 | 0 | 0 | 0 | 0 | 1 | 1 | 0 | 1 | 0 | 1 | 1 | 0 | 0 | 0 | 0 | 0 | 1 | 0 | 0 | 0 | 1 | 0 | 1 | 0 | 8 | 0 | 0 | 0 | D | 6 | 0 | 8 | A
97 | 0061h | MOV A, C | 79 | Ea, ~Lc, Treset | 0x8000D60A2 | 1 | 0 | 0 | 0 | 0 | 0 | 0 | 0 | 0 | 0 | 0 | 0 | 0 | 0 | 0 | 0 | 1 | 1 | 0 | 1 | 0 | 1 | 1 | 0 | 0 | 0 | 0 | 0 | 1 | 0 | 1 | 0 | 0 | 0 | 1 | 0 | 8 | 0 | 0 | 0 | D | 6 | 0 | A | 2
98 | 0062h | MOV B, A | 47 | Eb, ~La, Treset | 0x8000D00BA | 1 | 0 | 0 | 0 | 0 | 0 | 0 | 0 | 0 | 0 | 0 | 0 | 0 | 0 | 0 | 0 | 1 | 1 | 0 | 1 | 0 | 0 | 0 | 0 | 0 | 0 | 0 | 0 | 1 | 0 | 1 | 1 | 1 | 0 | 1 | 0 | 8 | 0 | 0 | 0 | D | 0 | 0 | B | A
99 | 0063h | MOV B, C | 41 | Eb, ~Lc, Treset | 0x8000D40B2 | 1 | 0 | 0 | 0 | 0 | 0 | 0 | 0 | 0 | 0 | 0 | 0 | 0 | 0 | 0 | 0 | 1 | 1 | 0 | 1 | 0 | 1 | 0 | 0 | 0 | 0 | 0 | 0 | 1 | 0 | 1 | 1 | 0 | 0 | 1 | 0 | 8 | 0 | 0 | 0 | D | 4 | 0 | B | 2
100 | 0064h | MOV C, A | 4F | Ec, ~La, Treset | 0x8000D00AE | 1 | 0 | 0 | 0 | 0 | 0 | 0 | 0 | 0 | 0 | 0 | 0 | 0 | 0 | 0 | 0 | 1 | 1 | 0 | 1 | 0 | 0 | 0 | 0 | 0 | 0 | 0 | 0 | 1 | 0 | 1 | 0 | 1 | 1 | 1 | 0 | 8 | 0 | 0 | 0 | D | 0 | 0 | A | E
101 | 0065h | MOV C, B | 48 | Ec, ~Lb, Treset | 0x8000D408E | 1 | 0 | 0 | 0 | 0 | 0 | 0 | 0 | 0 | 0 | 0 | 0 | 0 | 0 | 0 | 0 | 1 | 1 | 0 | 1 | 0 | 1 | 0 | 0 | 0 | 0 | 0 | 0 | 1 | 0 | 0 | 0 | 1 | 1 | 1 | 0 | 8 | 0 | 0 | 0 | D | 4 | 0 | 8 | E
102 | 0066h | HLT | 76 | HLT | 0x4000D40AA | 0 | 1 | 0 | 0 | 0 | 0 | 0 | 0 | 0 | 0 | 0 | 0 | 0 | 0 | 0 | 0 | 1 | 1 | 0 | 1 | 0 | 1 | 0 | 0 | 0 | 0 | 0 | 0 | 1 | 0 | 1 | 0 | 1 | 0 | 1 | 0 | 4 | 0 | 0 | 0 | D | 4 | 0 | A | A
103 | 0067h | CMA | 2F | ~La, sel3=1,El, Treset | 0x8000D18AA | 1 | 0 | 0 | 0 | 0 | 0 | 0 | 0 | 0 | 0 | 0 | 0 | 0 | 0 | 0 | 0 | 1 | 1 | 0 | 1 | 0 | 0 | 0 | 1 | 1 | 0 | 0 | 0 | 1 | 0 | 1 | 0 | 1 | 0 | 1 | 0 | 8 | 0 | 0 | 0 | D | 1 | 8 | A | A
104 | 0068h | RAL | 17 | ~La, sel3=1, sel0=1,El,Treset | 0x8000D19AA | 1 | 0 | 0 | 0 | 0 | 0 | 0 | 0 | 0 | 0 | 0 | 0 | 0 | 0 | 0 | 0 | 1 | 1 | 0 | 1 | 0 | 0 | 0 | 1 | 1 | 0 | 0 | 1 | 1 | 0 | 1 | 0 | 1 | 0 | 1 | 0 | 8 | 0 | 0 | 0 | D | 1 | 9 | A | A
105 | 0069h | RAR | 1F | ~La, sel3=1, sel1=1,El,Treset | 0x8000D1AAA | 1 | 0 | 0 | 0 | 0 | 0 | 0 | 0 | 0 | 0 | 0 | 0 | 0 | 0 | 0 | 0 | 1 | 1 | 0 | 1 | 0 | 0 | 0 | 1 | 1 | 0 | 1 | 0 | 1 | 0 | 1 | 0 | 1 | 0 | 1 | 0 | 8 | 0 | 0 | 0 | D | 1 | A | A | A
106 | 006Ah | ANI bytes | E6 | Ep, ~Lm | 0x0800540AA | 0 | 0 | 0 | 0 | 1 | 0 | 0 | 0 | 0 | 0 | 0 | 0 | 0 | 0 | 0 | 0 | 0 | 1 | 0 | 1 | 0 | 1 | 0 | 0 | 0 | 0 | 0 | 0 | 1 | 0 | 1 | 0 | 1 | 0 | 1 | 0 | 0 | 8 | 0 | 0 | 5 | 4 | 0 | A | A
107 | 006Bh |  |  | Cp | 0x0200D40AA | 0 | 0 | 0 | 0 | 0 | 0 | 1 | 0 | 0 | 0 | 0 | 0 | 0 | 0 | 0 | 0 | 1 | 1 | 0 | 1 | 0 | 1 | 0 | 0 | 0 | 0 | 0 | 0 | 1 | 0 | 1 | 0 | 1 | 0 | 1 | 0 | 0 | 2 | 0 | 0 | D | 4 | 0 | A | A
108 | 006Ch |  |  | Emdr, ~Lt | 0x0000DC02A | 0 | 0 | 0 | 0 | 0 | 0 | 0 | 0 | 0 | 0 | 0 | 0 | 0 | 0 | 0 | 0 | 1 | 1 | 0 | 1 | 1 | 1 | 0 | 0 | 0 | 0 | 0 | 0 | 0 | 0 | 1 | 0 | 1 | 0 | 1 | 0 | 0 | 0 | 0 | 0 | D | C | 0 | 2 | A
109 | 006Dh |  |  | El, sel2=1, ~La, Treset | 0x8000D142A | 1 | 0 | 0 | 0 | 0 | 0 | 0 | 0 | 0 | 0 | 0 | 0 | 0 | 0 | 0 | 0 | 1 | 1 | 0 | 1 | 0 | 0 | 0 | 1 | 0 | 1 | 0 | 0 | 0 | 0 | 1 | 0 | 1 | 0 | 1 | 0 | 8 | 0 | 0 | 0 | D | 1 | 4 | 2 | A
110 | 006Eh | ORI bytes | F6 | Ep, ~Lm | 0x0800540AA | 0 | 0 | 0 | 0 | 1 | 0 | 0 | 0 | 0 | 0 | 0 | 0 | 0 | 0 | 0 | 0 | 0 | 1 | 0 | 1 | 0 | 1 | 0 | 0 | 0 | 0 | 0 | 0 | 1 | 0 | 1 | 0 | 1 | 0 | 1 | 0 | 0 | 8 | 0 | 0 | 5 | 4 | 0 | A | A
111 | 006Fh |  |  | Cp | 0x0200D40AA | 0 | 0 | 0 | 0 | 0 | 0 | 1 | 0 | 0 | 0 | 0 | 0 | 0 | 0 | 0 | 0 | 1 | 1 | 0 | 1 | 0 | 1 | 0 | 0 | 0 | 0 | 0 | 0 | 1 | 0 | 1 | 0 | 1 | 0 | 1 | 0 | 0 | 2 | 0 | 0 | D | 4 | 0 | A | A
112 | 0070h |  |  | Emdr, ~Lt | 0x0000DC02A | 0 | 0 | 0 | 0 | 0 | 0 | 0 | 0 | 0 | 0 | 0 | 0 | 0 | 0 | 0 | 0 | 1 | 1 | 0 | 1 | 1 | 1 | 0 | 0 | 0 | 0 | 0 | 0 | 0 | 0 | 1 | 0 | 1 | 0 | 1 | 0 | 0 | 0 | 0 | 0 | D | C | 0 | 2 | A
113 | 0071h |  |  | El, sel2=1, sel0=1, ~La, Treset | 0x8000D152A | 1 | 0 | 0 | 0 | 0 | 0 | 0 | 0 | 0 | 0 | 0 | 0 | 0 | 0 | 0 | 0 | 1 | 1 | 0 | 1 | 0 | 0 | 0 | 1 | 0 | 1 | 0 | 1 | 0 | 0 | 1 | 0 | 1 | 0 | 1 | 0 | 8 | 0 | 0 | 0 | D | 1 | 5 | 2 | A
114 | 0072h | XRI bytes | EE | Ep, ~Lm | 0x0800540AA | 0 | 0 | 0 | 0 | 1 | 0 | 0 | 0 | 0 | 0 | 0 | 0 | 0 | 0 | 0 | 0 | 0 | 1 | 0 | 1 | 0 | 1 | 0 | 0 | 0 | 0 | 0 | 0 | 1 | 0 | 1 | 0 | 1 | 0 | 1 | 0 | 0 | 8 | 0 | 0 | 5 | 4 | 0 | A | A
115 | 0073h |  |  | Cp | 0x0200D40AA | 0 | 0 | 0 | 0 | 0 | 0 | 1 | 0 | 0 | 0 | 0 | 0 | 0 | 0 | 0 | 0 | 1 | 1 | 0 | 1 | 0 | 1 | 0 | 0 | 0 | 0 | 0 | 0 | 1 | 0 | 1 | 0 | 1 | 0 | 1 | 0 | 0 | 2 | 0 | 0 | D | 4 | 0 | A | A
116 | 0074h |  |  | Emdr, ~Lt | 0x0000DC02A | 0 | 0 | 0 | 0 | 0 | 0 | 0 | 0 | 0 | 0 | 0 | 0 | 0 | 0 | 0 | 0 | 1 | 1 | 0 | 1 | 1 | 1 | 0 | 0 | 0 | 0 | 0 | 0 | 0 | 0 | 1 | 0 | 1 | 0 | 1 | 0 | 0 | 0 | 0 | 0 | D | C | 0 | 2 | A
117 | 0075h |  |  | El, sel2=1, sel1=1, ~La, Treset | 0x8000D162A | 1 | 0 | 0 | 0 | 0 | 0 | 0 | 0 | 0 | 0 | 0 | 0 | 0 | 0 | 0 | 0 | 1 | 1 | 0 | 1 | 0 | 0 | 0 | 1 | 0 | 1 | 1 | 0 | 0 | 0 | 1 | 0 | 1 | 0 | 1 | 0 | 8 | 0 | 0 | 0 | D | 1 | 6 | 2 | A
118 | 0076h | LDA address | 3A | Ep, ~Lm | 0x0800540AA | 0 | 0 | 0 | 0 | 1 | 0 | 0 | 0 | 0 | 0 | 0 | 0 | 0 | 0 | 0 | 0 | 0 | 1 | 0 | 1 | 0 | 1 | 0 | 0 | 0 | 0 | 0 | 0 | 1 | 0 | 1 | 0 | 1 | 0 | 1 | 0 | 0 | 8 | 0 | 0 | 5 | 4 | 0 | A | A
119 | 0077h |  |  | Cp | 0x0200D40AA | 0 | 0 | 0 | 0 | 0 | 0 | 1 | 0 | 0 | 0 | 0 | 0 | 0 | 0 | 0 | 0 | 1 | 1 | 0 | 1 | 0 | 1 | 0 | 0 | 0 | 0 | 0 | 0 | 1 | 0 | 1 | 0 | 1 | 0 | 1 | 0 | 0 | 2 | 0 | 0 | D | 4 | 0 | A | A
120 | 0078h |  |  | Emdr, As=0,LAIn, | 0x0080DC0AA | 0 | 0 | 0 | 0 | 0 | 0 | 0 | 0 | 1 | 0 | 0 | 0 | 0 | 0 | 0 | 0 | 1 | 1 | 0 | 1 | 1 | 1 | 0 | 0 | 0 | 0 | 0 | 0 | 1 | 0 | 1 | 0 | 1 | 0 | 1 | 0 | 0 | 0 | 8 | 0 | D | C | 0 | A | A
121 | 0079h |  |  | Msel1=1, Msel0=1, ~Lm, DIR=1 ~Lmdr, Ep, PCSel = 0 | 0x0830640AA | 0 | 0 | 0 | 0 | 1 | 0 | 0 | 0 | 0 | 0 | 1 | 1 | 0 | 0 | 0 | 0 | 0 | 1 | 1 | 0 | 0 | 1 | 0 | 0 | 0 | 0 | 0 | 0 | 1 | 0 | 1 | 0 | 1 | 0 | 1 | 0 | 0 | 8 | 3 | 0 | 6 | 4 | 0 | A | A
122 | 007Ah |  |  | Ep, ~Lm | 0x0800540AA | 0 | 0 | 0 | 0 | 1 | 0 | 0 | 0 | 0 | 0 | 0 | 0 | 0 | 0 | 0 | 0 | 0 | 1 | 0 | 1 | 0 | 1 | 0 | 0 | 0 | 0 | 0 | 0 | 1 | 0 | 1 | 0 | 1 | 0 | 1 | 0 | 0 | 8 | 0 | 0 | 5 | 4 | 0 | A | A
123 | 007Bh |  |  | Emdr, As=1,LAIn, | 0x0480DC0AA | 0 | 0 | 0 | 0 | 0 | 1 | 0 | 0 | 1 | 0 | 0 | 0 | 0 | 0 | 0 | 0 | 1 | 1 | 0 | 1 | 1 | 1 | 0 | 0 | 0 | 0 | 0 | 0 | 1 | 0 | 1 | 0 | 1 | 0 | 1 | 0 | 0 | 4 | 8 | 0 | D | C | 0 | A | A
124 | 007Ch |  |  | Msel2=1, ~Lm, DIR=1 ~Lmdr, Ep, PCSel = 1 | 0x1808640AA | 0 | 0 | 0 | 1 | 1 | 0 | 0 | 0 | 0 | 0 | 0 | 0 | 1 | 0 | 0 | 0 | 0 | 1 | 1 | 0 | 0 | 1 | 0 | 0 | 0 | 0 | 0 | 0 | 1 | 0 | 1 | 0 | 1 | 0 | 1 | 0 | 1 | 8 | 0 | 8 | 6 | 4 | 0 | A | A
125 | 007Dh |  |  | Ld | 0x0100D40AA | 0 | 0 | 0 | 0 | 0 | 0 | 0 | 1 | 0 | 0 | 0 | 0 | 0 | 0 | 0 | 0 | 1 | 1 | 0 | 1 | 0 | 1 | 0 | 0 | 0 | 0 | 0 | 0 | 1 | 0 | 1 | 0 | 1 | 0 | 1 | 0 | 0 | 1 | 0 | 0 | D | 4 | 0 | A | A
126 | 007Eh |  |  | Ep,~Lm | 0x0800540AA | 0 | 0 | 0 | 0 | 1 | 0 | 0 | 0 | 0 | 0 | 0 | 0 | 0 | 0 | 0 | 0 | 0 | 1 | 0 | 1 | 0 | 1 | 0 | 0 | 0 | 0 | 0 | 0 | 1 | 0 | 1 | 0 | 1 | 0 | 1 | 0 | 0 | 8 | 0 | 0 | 5 | 4 | 0 | A | A
127 | 007Fh |  |  | Emdr | 0x0000DC0AA | 0 | 0 | 0 | 0 | 0 | 0 | 0 | 0 | 0 | 0 | 0 | 0 | 0 | 0 | 0 | 0 | 1 | 1 | 0 | 1 | 1 | 1 | 0 | 0 | 0 | 0 | 0 | 0 | 1 | 0 | 1 | 0 | 1 | 0 | 1 | 0 | 0 | 0 | 0 | 0 | D | C | 0 | A | A
128 | 0080h |  |  | ~La, | 0x0000D00AA | 0 | 0 | 0 | 0 | 0 | 0 | 0 | 0 | 0 | 0 | 0 | 0 | 0 | 0 | 0 | 0 | 1 | 1 | 0 | 1 | 0 | 0 | 0 | 0 | 0 | 0 | 0 | 0 | 1 | 0 | 1 | 0 | 1 | 0 | 1 | 0 | 0 | 0 | 0 | 0 | D | 0 | 0 | A | A
129 | 0081h |  |  | Emdr,~La | 0x0000D80AA | 0 | 0 | 0 | 0 | 0 | 0 | 0 | 0 | 0 | 0 | 0 | 0 | 0 | 0 | 0 | 0 | 1 | 1 | 0 | 1 | 1 | 0 | 0 | 0 | 0 | 0 | 0 | 0 | 1 | 0 | 1 | 0 | 1 | 0 | 1 | 0 | 0 | 0 | 0 | 0 | D | 8 | 0 | A | A
130 | 0082h |  |  | Emdr,~La | 0x0000D80AA | 0 | 0 | 0 | 0 | 0 | 0 | 0 | 0 | 0 | 0 | 0 | 0 | 0 | 0 | 0 | 0 | 1 | 1 | 0 | 1 | 1 | 0 | 0 | 0 | 0 | 0 | 0 | 0 | 1 | 0 | 1 | 0 | 1 | 0 | 1 | 0 | 0 | 0 | 0 | 0 | D | 8 | 0 | A | A
131 | 0083h |  |  | Msel1=1, Msel0=1, ~Lm, DIR=0 | 0x0030540AA | 0 | 0 | 0 | 0 | 0 | 0 | 0 | 0 | 0 | 0 | 1 | 1 | 0 | 0 | 0 | 0 | 0 | 1 | 0 | 1 | 0 | 1 | 0 | 0 | 0 | 0 | 0 | 0 | 1 | 0 | 1 | 0 | 1 | 0 | 1 | 0 | 0 | 0 | 3 | 0 | 5 | 4 | 0 | A | A
132 | 0084h |  |  | Emdr, As=0, LAIn | 0x0080DC0AA | 0 | 0 | 0 | 0 | 0 | 0 | 0 | 0 | 1 | 0 | 0 | 0 | 0 | 0 | 0 | 0 | 1 | 1 | 0 | 1 | 1 | 1 | 0 | 0 | 0 | 0 | 0 | 0 | 1 | 0 | 1 | 0 | 1 | 0 | 1 | 0 | 0 | 0 | 8 | 0 | D | C | 0 | A | A
133 | 0085h |  |  | Msel2=1, ~Lm, DIR=0 | 0x1000540AA | 0 | 0 | 0 | 1 | 0 | 0 | 0 | 0 | 0 | 0 | 0 | 0 | 0 | 0 | 0 | 0 | 0 | 1 | 0 | 1 | 0 | 1 | 0 | 0 | 0 | 0 | 0 | 0 | 1 | 0 | 1 | 0 | 1 | 0 | 1 | 0 | 1 | 0 | 0 | 0 | 5 | 4 | 0 | A | A
134 | 0086h |  |  | Emdr, As=1, LAIn | 0x0480DC0AA | 0 | 0 | 0 | 0 | 0 | 1 | 0 | 0 | 1 | 0 | 0 | 0 | 0 | 0 | 0 | 0 | 1 | 1 | 0 | 1 | 1 | 1 | 0 | 0 | 0 | 0 | 0 | 0 | 1 | 0 | 1 | 0 | 1 | 0 | 1 | 0 | 0 | 4 | 8 | 0 | D | C | 0 | A | A
135 | 0087h |  |  | Ld | 0x0100D40AA | 0 | 0 | 0 | 0 | 0 | 0 | 0 | 1 | 0 | 0 | 0 | 0 | 0 | 0 | 0 | 0 | 1 | 1 | 0 | 1 | 0 | 1 | 0 | 0 | 0 | 0 | 0 | 0 | 1 | 0 | 1 | 0 | 1 | 0 | 1 | 0 | 0 | 1 | 0 | 0 | D | 4 | 0 | A | A
136 | 0088h |  |  | Cp | 0x0200D40AA | 0 | 0 | 0 | 0 | 0 | 0 | 1 | 0 | 0 | 0 | 0 | 0 | 0 | 0 | 0 | 0 | 1 | 1 | 0 | 1 | 0 | 1 | 0 | 0 | 0 | 0 | 0 | 0 | 1 | 0 | 1 | 0 | 1 | 0 | 1 | 0 | 0 | 2 | 0 | 0 | D | 4 | 0 | A | A
137 | 0089h |  |  | Treset | 0x8000D40AA | 1 | 0 | 0 | 0 | 0 | 0 | 0 | 0 | 0 | 0 | 0 | 0 | 0 | 0 | 0 | 0 | 1 | 1 | 0 | 1 | 0 | 1 | 0 | 0 | 0 | 0 | 0 | 0 | 1 | 0 | 1 | 0 | 1 | 0 | 1 | 0 | 8 | 0 | 0 | 0 | D | 4 | 0 | A | A
138 | 008Ah | STA address | 32 | Ep, ~Lm | 0x0800540AA | 0 | 0 | 0 | 0 | 1 | 0 | 0 | 0 | 0 | 0 | 0 | 0 | 0 | 0 | 0 | 0 | 0 | 1 | 0 | 1 | 0 | 1 | 0 | 0 | 0 | 0 | 0 | 0 | 1 | 0 | 1 | 0 | 1 | 0 | 1 | 0 | 0 | 8 | 0 | 0 | 5 | 4 | 0 | A | A
139 | 008Bh |  |  | Cp | 0x0200D40AA | 0 | 0 | 0 | 0 | 0 | 0 | 1 | 0 | 0 | 0 | 0 | 0 | 0 | 0 | 0 | 0 | 1 | 1 | 0 | 1 | 0 | 1 | 0 | 0 | 0 | 0 | 0 | 0 | 1 | 0 | 1 | 0 | 1 | 0 | 1 | 0 | 0 | 2 | 0 | 0 | D | 4 | 0 | A | A
140 | 008Ch |  |  | Emdr, As=0,LAIn, | 0x0080DC0AA | 0 | 0 | 0 | 0 | 0 | 0 | 0 | 0 | 1 | 0 | 0 | 0 | 0 | 0 | 0 | 0 | 1 | 1 | 0 | 1 | 1 | 1 | 0 | 0 | 0 | 0 | 0 | 0 | 1 | 0 | 1 | 0 | 1 | 0 | 1 | 0 | 0 | 0 | 8 | 0 | D | C | 0 | A | A
141 | 008Dh |  |  | Msel1=1, Msel0=1, ~Lm, DIR=1 ~Lmdr, Ep, PCSel = 0 | 0x0830640AA | 0 | 0 | 0 | 0 | 1 | 0 | 0 | 0 | 0 | 0 | 1 | 1 | 0 | 0 | 0 | 0 | 0 | 1 | 1 | 0 | 0 | 1 | 0 | 0 | 0 | 0 | 0 | 0 | 1 | 0 | 1 | 0 | 1 | 0 | 1 | 0 | 0 | 8 | 3 | 0 | 6 | 4 | 0 | A | A
142 | 008Eh |  |  | Ep, ~Lm | 0x0800540AA | 0 | 0 | 0 | 0 | 1 | 0 | 0 | 0 | 0 | 0 | 0 | 0 | 0 | 0 | 0 | 0 | 0 | 1 | 0 | 1 | 0 | 1 | 0 | 0 | 0 | 0 | 0 | 0 | 1 | 0 | 1 | 0 | 1 | 0 | 1 | 0 | 0 | 8 | 0 | 0 | 5 | 4 | 0 | A | A
143 | 008Fh |  |  | Emdr, As=1,LAIn, | 0x0480DC0AA | 0 | 0 | 0 | 0 | 0 | 1 | 0 | 0 | 1 | 0 | 0 | 0 | 0 | 0 | 0 | 0 | 1 | 1 | 0 | 1 | 1 | 1 | 0 | 0 | 0 | 0 | 0 | 0 | 1 | 0 | 1 | 0 | 1 | 0 | 1 | 0 | 0 | 4 | 8 | 0 | D | C | 0 | A | A
144 | 0090h |  |  | Msel2=1, ~Lm, DIR=1 ~Lmdr, Ep, PCSel = 1 | 0x1808640AA | 0 | 0 | 0 | 1 | 1 | 0 | 0 | 0 | 0 | 0 | 0 | 0 | 1 | 0 | 0 | 0 | 0 | 1 | 1 | 0 | 0 | 1 | 0 | 0 | 0 | 0 | 0 | 0 | 1 | 0 | 1 | 0 | 1 | 0 | 1 | 0 | 1 | 8 | 0 | 8 | 6 | 4 | 0 | A | A
145 | 0091h |  |  | Ld | 0x0100D40AA | 0 | 0 | 0 | 0 | 0 | 0 | 0 | 1 | 0 | 0 | 0 | 0 | 0 | 0 | 0 | 0 | 1 | 1 | 0 | 1 | 0 | 1 | 0 | 0 | 0 | 0 | 0 | 0 | 1 | 0 | 1 | 0 | 1 | 0 | 1 | 0 | 0 | 1 | 0 | 0 | D | 4 | 0 | A | A
146 | 0092h |  |  | Ep,~Lm | 0x0800540AA | 0 | 0 | 0 | 0 | 1 | 0 | 0 | 0 | 0 | 0 | 0 | 0 | 0 | 0 | 0 | 0 | 0 | 1 | 0 | 1 | 0 | 1 | 0 | 0 | 0 | 0 | 0 | 0 | 1 | 0 | 1 | 0 | 1 | 0 | 1 | 0 | 0 | 8 | 0 | 0 | 5 | 4 | 0 | A | A
147 | 0093h |  |  | ~Lmdr, DIR=1 | 0x0000E40AA | 0 | 0 | 0 | 0 | 0 | 0 | 0 | 0 | 0 | 0 | 0 | 0 | 0 | 0 | 0 | 0 | 1 | 1 | 1 | 0 | 0 | 1 | 0 | 0 | 0 | 0 | 0 | 0 | 1 | 0 | 1 | 0 | 1 | 0 | 1 | 0 | 0 | 0 | 0 | 0 | E | 4 | 0 | A | A
148 | 0094h |  |  | Ea | 0x0000D60AA | 0 | 0 | 0 | 0 | 0 | 0 | 0 | 0 | 0 | 0 | 0 | 0 | 0 | 0 | 0 | 0 | 1 | 1 | 0 | 1 | 0 | 1 | 1 | 0 | 0 | 0 | 0 | 0 | 1 | 0 | 1 | 0 | 1 | 0 | 1 | 0 | 0 | 0 | 0 | 0 | D | 6 | 0 | A | A
149 | 0095h |  |  | ~Lmdr, Ea, DIR=1 | 0x0000E60AA | 0 | 0 | 0 | 0 | 0 | 0 | 0 | 0 | 0 | 0 | 0 | 0 | 0 | 0 | 0 | 0 | 1 | 1 | 1 | 0 | 0 | 1 | 1 | 0 | 0 | 0 | 0 | 0 | 1 | 0 | 1 | 0 | 1 | 0 | 1 | 0 | 0 | 0 | 0 | 0 | E | 6 | 0 | A | A
150 | 0096h |  |  | ~Lmdr,Ea, DIR =1 | 0x0000E60AA | 0 | 0 | 0 | 0 | 0 | 0 | 0 | 0 | 0 | 0 | 0 | 0 | 0 | 0 | 0 | 0 | 1 | 1 | 1 | 0 | 0 | 1 | 1 | 0 | 0 | 0 | 0 | 0 | 1 | 0 | 1 | 0 | 1 | 0 | 1 | 0 | 0 | 0 | 0 | 0 | E | 6 | 0 | A | A
151 | 0097h |  |  | Msel1=1, Msel0=1, ~Lm, DIR=0 | 0x0030540AA | 0 | 0 | 0 | 0 | 0 | 0 | 0 | 0 | 0 | 0 | 1 | 1 | 0 | 0 | 0 | 0 | 0 | 1 | 0 | 1 | 0 | 1 | 0 | 0 | 0 | 0 | 0 | 0 | 1 | 0 | 1 | 0 | 1 | 0 | 1 | 0 | 0 | 0 | 3 | 0 | 5 | 4 | 0 | A | A
152 | 0098h |  |  | Emdr, As=0, LAIn | 0x0080DC0AA | 0 | 0 | 0 | 0 | 0 | 0 | 0 | 0 | 1 | 0 | 0 | 0 | 0 | 0 | 0 | 0 | 1 | 1 | 0 | 1 | 1 | 1 | 0 | 0 | 0 | 0 | 0 | 0 | 1 | 0 | 1 | 0 | 1 | 0 | 1 | 0 | 0 | 0 | 8 | 0 | D | C | 0 | A | A
153 | 0099h |  |  | Msel2=1, ~Lm, DIR=0 | 0x1000540AA | 0 | 0 | 0 | 1 | 0 | 0 | 0 | 0 | 0 | 0 | 0 | 0 | 0 | 0 | 0 | 0 | 0 | 1 | 0 | 1 | 0 | 1 | 0 | 0 | 0 | 0 | 0 | 0 | 1 | 0 | 1 | 0 | 1 | 0 | 1 | 0 | 1 | 0 | 0 | 0 | 5 | 4 | 0 | A | A
154 | 009Ah |  |  | Emdr, As=1, LAIn | 0x0480DC0AA | 0 | 0 | 0 | 0 | 0 | 1 | 0 | 0 | 1 | 0 | 0 | 0 | 0 | 0 | 0 | 0 | 1 | 1 | 0 | 1 | 1 | 1 | 0 | 0 | 0 | 0 | 0 | 0 | 1 | 0 | 1 | 0 | 1 | 0 | 1 | 0 | 0 | 4 | 8 | 0 | D | C | 0 | A | A
155 | 009Bh |  |  | Ld | 0x0100D40AA | 0 | 0 | 0 | 0 | 0 | 0 | 0 | 1 | 0 | 0 | 0 | 0 | 0 | 0 | 0 | 0 | 1 | 1 | 0 | 1 | 0 | 1 | 0 | 0 | 0 | 0 | 0 | 0 | 1 | 0 | 1 | 0 | 1 | 0 | 1 | 0 | 0 | 1 | 0 | 0 | D | 4 | 0 | A | A
156 | 009Ch |  |  | Cp | 0x0200D40AA | 0 | 0 | 0 | 0 | 0 | 0 | 1 | 0 | 0 | 0 | 0 | 0 | 0 | 0 | 0 | 0 | 1 | 1 | 0 | 1 | 0 | 1 | 0 | 0 | 0 | 0 | 0 | 0 | 1 | 0 | 1 | 0 | 1 | 0 | 1 | 0 | 0 | 2 | 0 | 0 | D | 4 | 0 | A | A
157 | 009Dh |  |  | Treset | 0x8000D40AA | 1 | 0 | 0 | 0 | 0 | 0 | 0 | 0 | 0 | 0 | 0 | 0 | 0 | 0 | 0 | 0 | 1 | 1 | 0 | 1 | 0 | 1 | 0 | 0 | 0 | 0 | 0 | 0 | 1 | 0 | 1 | 0 | 1 | 0 | 1 | 0 | 8 | 0 | 0 | 0 | D | 4 | 0 | A | A
158 | 009Eh | IN | DB | Ep, ~Lm | 0x0800540AA | 0 | 0 | 0 | 0 | 1 | 0 | 0 | 0 | 0 | 0 | 0 | 0 | 0 | 0 | 0 | 0 | 0 | 1 | 0 | 1 | 0 | 1 | 0 | 0 | 0 | 0 | 0 | 0 | 1 | 0 | 1 | 0 | 1 | 0 | 1 | 0 | 0 | 8 | 0 | 0 | 5 | 4 | 0 | A | A
159 | 009Fh |  | Enter value in the keyboard | Emdr, ~Lio | 0x0000DC0A8 | 0 | 0 | 0 | 0 | 0 | 0 | 0 | 0 | 0 | 0 | 0 | 0 | 0 | 0 | 0 | 0 | 1 | 1 | 0 | 1 | 1 | 1 | 0 | 0 | 0 | 0 | 0 | 0 | 1 | 0 | 1 | 0 | 1 | 0 | 0 | 0 | 0 | 0 | 0 | 0 | D | C | 0 | A | 8
160 | 00A0h |  |  | IOEn, ~La | 0x0000D00AB | 0 | 0 | 0 | 0 | 0 | 0 | 0 | 0 | 0 | 0 | 0 | 0 | 0 | 0 | 0 | 0 | 1 | 1 | 0 | 1 | 0 | 0 | 0 | 0 | 0 | 0 | 0 | 0 | 1 | 0 | 1 | 0 | 1 | 0 | 1 | 1 | 0 | 0 | 0 | 0 | D | 0 | 0 | A | B
161 | 00A1h |  |  | Cp | 0x0200D40AA | 0 | 0 | 0 | 0 | 0 | 0 | 1 | 0 | 0 | 0 | 0 | 0 | 0 | 0 | 0 | 0 | 1 | 1 | 0 | 1 | 0 | 1 | 0 | 0 | 0 | 0 | 0 | 0 | 1 | 0 | 1 | 0 | 1 | 0 | 1 | 0 | 0 | 2 | 0 | 0 | D | 4 | 0 | A | A
162 | 00A2h |  |  | Treset | 0x8000D40AA | 1 | 0 | 0 | 0 | 0 | 0 | 0 | 0 | 0 | 0 | 0 | 0 | 0 | 0 | 0 | 0 | 1 | 1 | 0 | 1 | 0 | 1 | 0 | 0 | 0 | 0 | 0 | 0 | 1 | 0 | 1 | 0 | 1 | 0 | 1 | 0 | 8 | 0 | 0 | 0 | D | 4 | 0 | A | A
163 | 00A3h | OUT | D3 | Ep, ~Lm | 0x0800540AA | 0 | 0 | 0 | 0 | 1 | 0 | 0 | 0 | 0 | 0 | 0 | 0 | 0 | 0 | 0 | 0 | 0 | 1 | 0 | 1 | 0 | 1 | 0 | 0 | 0 | 0 | 0 | 0 | 1 | 0 | 1 | 0 | 1 | 0 | 1 | 0 | 0 | 8 | 0 | 0 | 5 | 4 | 0 | A | A
164 | 00A4h |  |  | Emdr, ~Lio | 0x0000DC0A8 | 0 | 0 | 0 | 0 | 0 | 0 | 0 | 0 | 0 | 0 | 0 | 0 | 0 | 0 | 0 | 0 | 1 | 1 | 0 | 1 | 1 | 1 | 0 | 0 | 0 | 0 | 0 | 0 | 1 | 0 | 1 | 0 | 1 | 0 | 0 | 0 | 0 | 0 | 0 | 0 | D | C | 0 | A | 8
165 | 00A5h |  |  | IOEn, Ea | 0x0000D60AB | 0 | 0 | 0 | 0 | 0 | 0 | 0 | 0 | 0 | 0 | 0 | 0 | 0 | 0 | 0 | 0 | 1 | 1 | 0 | 1 | 0 | 1 | 1 | 0 | 0 | 0 | 0 | 0 | 1 | 0 | 1 | 0 | 1 | 0 | 1 | 1 | 0 | 0 | 0 | 0 | D | 6 | 0 | A | B
166 | 00A6h |  |  | Cp | 0x0200D40AA | 0 | 0 | 0 | 0 | 0 | 0 | 1 | 0 | 0 | 0 | 0 | 0 | 0 | 0 | 0 | 0 | 1 | 1 | 0 | 1 | 0 | 1 | 0 | 0 | 0 | 0 | 0 | 0 | 1 | 0 | 1 | 0 | 1 | 0 | 1 | 0 | 0 | 2 | 0 | 0 | D | 4 | 0 | A | A
167 | 00A7h |  |  | Treset | 0x8000D40AA | 1 | 0 | 0 | 0 | 0 | 0 | 0 | 0 | 0 | 0 | 0 | 0 | 0 | 0 | 0 | 0 | 1 | 1 | 0 | 1 | 0 | 1 | 0 | 0 | 0 | 0 | 0 | 0 | 1 | 0 | 1 | 0 | 1 | 0 | 1 | 0 | 8 | 0 | 0 | 0 | D | 4 | 0 | A | A
168 | 00A8h |  |  |  | 0x000000000 | [36 empty] | 0 | 0 | 0 | 0 | 0 | 0 | 0 | 0 | 0
169 | 00A9h |  |  |  | 0x000000000 | [36 empty] | 0 | 0 | 0 | 0 | 0 | 0 | 0 | 0 | 0
170 | 00AAh |  |  |  | 0x000000000 | [36 empty] | 0 | 0 | 0 | 0 | 0 | 0 | 0 | 0 | 0
171 | 00ABh |  |  |  | 0x000000000 | [36 empty] | 0 | 0 | 0 | 0 | 0 | 0 | 0 | 0 | 0
172 | 00ACh |  |  |  | 0x000000000 | [36 empty] | 0 | 0 | 0 | 0 | 0 | 0 | 0 | 0 | 0
173 | 00ADh |  |  |  | 0x000000000 | [36 empty] | 0 | 0 | 0 | 0 | 0 | 0 | 0 | 0 | 0
174 | 00AEh |  |  |  | 0x000000000 | [36 empty] | 0 | 0 | 0 | 0 | 0 | 0 | 0 | 0 | 0
175 | 00AFh |  |  |  | 0x000000000 | [36 empty] | 0 | 0 | 0 | 0 | 0 | 0 | 0 | 0 | 0
176 | 00B0h |  |  |  | 0x000000000 | [36 empty] | 0 | 0 | 0 | 0 | 0 | 0 | 0 | 0 | 0
177 | 00B1h |  |  |  | 0x000000000 | [36 empty] | 0 | 0 | 0 | 0 | 0 | 0 | 0 | 0 | 0
178 | 00B2h |  |  |  | 0x000000000 | [36 empty] | 0 | 0 | 0 | 0 | 0 | 0 | 0 | 0 | 0
179 | 00B3h |  |  |  | 0x000000000 | [36 empty] | 0 | 0 | 0 | 0 | 0 | 0 | 0 | 0 | 0
180 | 00B4h |  |  |  | 0x000000000 | [36 empty] | 0 | 0 | 0 | 0 | 0 | 0 | 0 | 0 | 0
181 | 00B5h |  |  |  | 0x000000000 | [36 empty] | 0 | 0 | 0 | 0 | 0 | 0 | 0 | 0 | 0
182 | 00B6h |  |  |  | 0x000000000 | [36 empty] | 0 | 0 | 0 | 0 | 0 | 0 | 0 | 0 | 0
183 | 00B7h |  |  |  | 0x000000000 | [36 empty] | 0 | 0 | 0 | 0 | 0 | 0 | 0 | 0 | 0
184 | 00B8h |  |  |  | 0x000000000 | [36 empty] | 0 | 0 | 0 | 0 | 0 | 0 | 0 | 0 | 0
185 | 00B9h |  |  |  | 0x000000000 | [36 empty] | 0 | 0 | 0 | 0 | 0 | 0 | 0 | 0 | 0
186 | 00BAh |  |  |  | 0x000000000 | [36 empty] | 0 | 0 | 0 | 0 | 0 | 0 | 0 | 0 | 0
187 | 00BBh |  |  |  | 0x000000000 | [36 empty] | 0 | 0 | 0 | 0 | 0 | 0 | 0 | 0 | 0
188 | 00BCh |  |  |  | 0x000000000 | [36 empty] | 0 | 0 | 0 | 0 | 0 | 0 | 0 | 0 | 0
189 | 00BDh |  |  |  | 0x000000000 | [36 empty] | 0 | 0 | 0 | 0 | 0 | 0 | 0 | 0 | 0
190 | 00BEh |  |  |  | 0x000000000 | [36 empty] | 0 | 0 | 0 | 0 | 0 | 0 | 0 | 0 | 0
191 | 00BFh |  |  |  | 0x000000000 | [36 empty] | 0 | 0 | 0 | 0 | 0 | 0 | 0 | 0 | 0
192 | 00C0h |  |  |  | 0x000000000 | [36 empty] | 0 | 0 | 0 | 0 | 0 | 0 | 0 | 0 | 0
193 | 00C1h |  |  |  | 0x000000000 | [36 empty] | 0 | 0 | 0 | 0 | 0 | 0 | 0 | 0 | 0
194 | 00C2h |  |  |  | 0x000000000 | [36 empty] | 0 | 0 | 0 | 0 | 0 | 0 | 0 | 0 | 0
195 | 00C3h |  |  |  | 0x000000000 | [36 empty] | 0 | 0 | 0 | 0 | 0 | 0 | 0 | 0 | 0
196 | 00C4h |  |  |  | 0x000000000 | [36 empty] | 0 | 0 | 0 | 0 | 0 | 0 | 0 | 0 | 0
197 | 00C5h |  |  |  | 0x000000000 | [36 empty] | 0 | 0 | 0 | 0 | 0 | 0 | 0 | 0 | 0
198 | 00C6h |  |  |  | 0x000000000 | [36 empty] | 0 | 0 | 0 | 0 | 0 | 0 | 0 | 0 | 0
199 | 00C7h |  |  |  | 0x000000000 | [36 empty] | 0 | 0 | 0 | 0 | 0 | 0 | 0 | 0 | 0
200 | 00C8h |  |  |  | 0x000000000 | [36 empty] | 0 | 0 | 0 | 0 | 0 | 0 | 0 | 0 | 0
201 | 00C9h |  |  |  | 0x000000000 | [36 empty] | 0 | 0 | 0 | 0 | 0 | 0 | 0 | 0 | 0
202 | 00CAh |  |  |  | 0x000000000 | [36 empty] | 0 | 0 | 0 | 0 | 0 | 0 | 0 | 0 | 0
203 | 00CBh |  |  |  | 0x000000000 | [36 empty] | 0 | 0 | 0 | 0 | 0 | 0 | 0 | 0 | 0
204 | 00CCh |  |  |  | 0x000000000 | [36 empty] | 0 | 0 | 0 | 0 | 0 | 0 | 0 | 0 | 0
205 | 00CDh |  |  |  | 0x000000000 | [36 empty] | 0 | 0 | 0 | 0 | 0 | 0 | 0 | 0 | 0
206 | 00CEh |  |  |  | 0x000000000 | [36 empty] | 0 | 0 | 0 | 0 | 0 | 0 | 0 | 0 | 0
207 | 00CFh |  |  |  | 0x000000000 | [36 empty] | 0 | 0 | 0 | 0 | 0 | 0 | 0 | 0 | 0
208 | 00D0h |  |  |  | 0x000000000 | [36 empty] | 0 | 0 | 0 | 0 | 0 | 0 | 0 | 0 | 0
209 | 00D1h |  |  |  | 0x000000000 | [36 empty] | 0 | 0 | 0 | 0 | 0 | 0 | 0 | 0 | 0
210 | 00D2h |  |  |  | 0x000000000 | [36 empty] | 0 | 0 | 0 | 0 | 0 | 0 | 0 | 0 | 0
211 | 00D3h |  |  |  | 0x000000000 | [36 empty] | 0 | 0 | 0 | 0 | 0 | 0 | 0 | 0 | 0
212 | 00D4h |  |  |  | 0x000000000 | [36 empty] | 0 | 0 | 0 | 0 | 0 | 0 | 0 | 0 | 0
213 | 00D5h |  |  |  | 0x000000000 | [36 empty] | 0 | 0 | 0 | 0 | 0 | 0 | 0 | 0 | 0
214 | 00D6h |  |  |  | 0x000000000 | [36 empty] | 0 | 0 | 0 | 0 | 0 | 0 | 0 | 0 | 0
215 | 00D7h |  |  |  | 0x000000000 | [36 empty] | 0 | 0 | 0 | 0 | 0 | 0 | 0 | 0 | 0
216 | 00D8h |  |  |  | 0x000000000 | [36 empty] | 0 | 0 | 0 | 0 | 0 | 0 | 0 | 0 | 0
217 | 00D9h |  |  |  | 0x000000000 | [36 empty] | 0 | 0 | 0 | 0 | 0 | 0 | 0 | 0 | 0
218 | 00DAh |  |  |  | 0x000000000 | [36 empty] | 0 | 0 | 0 | 0 | 0 | 0 | 0 | 0 | 0
219 | 00DBh |  |  |  | 0x000000000 | [36 empty] | 0 | 0 | 0 | 0 | 0 | 0 | 0 | 0 | 0
220 | 00DCh |  |  |  | 0x000000000 | [36 empty] | 0 | 0 | 0 | 0 | 0 | 0 | 0 | 0 | 0
221 | 00DDh |  |  |  | 0x000000000 | [36 empty] | 0 | 0 | 0 | 0 | 0 | 0 | 0 | 0 | 0
222 | 00DEh |  |  |  | 0x000000000 | [36 empty] | 0 | 0 | 0 | 0 | 0 | 0 | 0 | 0 | 0
223 | 00DFh |  |  |  | 0x000000000 | [36 empty] | 0 | 0 | 0 | 0 | 0 | 0 | 0 | 0 | 0
224 | 00E0h |  |  |  | 0x000000000 | [36 empty] | 0 | 0 | 0 | 0 | 0 | 0 | 0 | 0 | 0
225 | 00E1h |  |  |  | 0x000000000 | [36 empty] | 0 | 0 | 0 | 0 | 0 | 0 | 0 | 0 | 0
226 | 00E2h |  |  |  | 0x000000000 | [36 empty] | 0 | 0 | 0 | 0 | 0 | 0 | 0 | 0 | 0
227 | 00E3h |  |  |  | 0x000000000 | [36 empty] | 0 | 0 | 0 | 0 | 0 | 0 | 0 | 0 | 0
228 | 00E4h |  |  |  | 0x000000000 | [36 empty] | 0 | 0 | 0 | 0 | 0 | 0 | 0 | 0 | 0
229 | 00E5h |  |  |  | 0x000000000 | [36 empty] | 0 | 0 | 0 | 0 | 0 | 0 | 0 | 0 | 0
230 | 00E6h |  |  |  | 0x000000000 | [36 empty] | 0 | 0 | 0 | 0 | 0 | 0 | 0 | 0 | 0
231 | 00E7h |  |  |  | 0x000000000 | [36 empty] | 0 | 0 | 0 | 0 | 0 | 0 | 0 | 0 | 0
232 | 00E8h |  |  |  | 0x000000000 | [36 empty] | 0 | 0 | 0 | 0 | 0 | 0 | 0 | 0 | 0
233 | 00E9h |  |  |  | 0x000000000 | [36 empty] | 0 | 0 | 0 | 0 | 0 | 0 | 0 | 0 | 0
234 | 00EAh |  |  |  | 0x000000000 | [36 empty] | 0 | 0 | 0 | 0 | 0 | 0 | 0 | 0 | 0
235 | 00EBh |  |  |  | 0x000000000 | [36 empty] | 0 | 0 | 0 | 0 | 0 | 0 | 0 | 0 | 0
236 | 00ECh |  |  |  | 0x000000000 | [36 empty] | 0 | 0 | 0 | 0 | 0 | 0 | 0 | 0 | 0
237 | 00EDh |  |  |  | 0x000000000 | [36 empty] | 0 | 0 | 0 | 0 | 0 | 0 | 0 | 0 | 0
238 | 00EEh |  |  |  | 0x000000000 | [36 empty] | 0 | 0 | 0 | 0 | 0 | 0 | 0 | 0 | 0
239 | 00EFh |  |  |  | 0x000000000 | [36 empty] | 0 | 0 | 0 | 0 | 0 | 0 | 0 | 0 | 0
240 | 00F0h |  |  |  | 0x000000000 | [36 empty] | 0 | 0 | 0 | 0 | 0 | 0 | 0 | 0 | 0
241 | 00F1h |  |  |  | 0x000000000 | [36 empty] | 0 | 0 | 0 | 0 | 0 | 0 | 0 | 0 | 0
242 | 00F2h |  |  |  | 0x000000000 | [36 empty] | 0 | 0 | 0 | 0 | 0 | 0 | 0 | 0 | 0
243 | 00F3h |  |  |  | 0x000000000 | [36 empty] | 0 | 0 | 0 | 0 | 0 | 0 | 0 | 0 | 0
244 | 00F4h |  |  |  | 0x000000000 | [36 empty] | 0 | 0 | 0 | 0 | 0 | 0 | 0 | 0 | 0
245 | 00F5h |  |  |  | 0x000000000 | [36 empty] | 0 | 0 | 0 | 0 | 0 | 0 | 0 | 0 | 0
246 | 00F6h |  |  |  | 0x000000000 | [36 empty] | 0 | 0 | 0 | 0 | 0 | 0 | 0 | 0 | 0
247 | 00F7h |  |  |  | 0x000000000 | [36 empty] | 0 | 0 | 0 | 0 | 0 | 0 | 0 | 0 | 0
248 | 00F8h |  |  |  | 0x000000000 | [36 empty] | 0 | 0 | 0 | 0 | 0 | 0 | 0 | 0 | 0
249 | 00F9h |  |  |  | 0x000000000 | [36 empty] | 0 | 0 | 0 | 0 | 0 | 0 | 0 | 0 | 0
250 | 00FAh |  |  |  | 0x000000000 | [36 empty] | 0 | 0 | 0 | 0 | 0 | 0 | 0 | 0 | 0
251 | 00FBh |  |  |  | 0x000000000 | [36 empty] | 0 | 0 | 0 | 0 | 0 | 0 | 0 | 0 | 0
252 | 00FCh |  |  |  | 0x000000000 | [36 empty] | 0 | 0 | 0 | 0 | 0 | 0 | 0 | 0 | 0
253 | 00FDh |  |  |  | 0x000000000 | [36 empty] | 0 | 0 | 0 | 0 | 0 | 0 | 0 | 0 | 0
254 | 00FEh |  |  |  | 0x000000000 | [36 empty] | 0 | 0 | 0 | 0 | 0 | 0 | 0 | 0 | 0
255 | 00FFh |  |  |  | 0x000000000 | [36 empty] | 0 | 0 | 0 | 0 | 0 | 0 | 0 | 0 | 0
256 | 0100h |  |  |  | 0x000000000 | [36 empty] | 0 | 0 | 0 | 0 | 0 | 0 | 0 | 0 | 0
257 | 0101h |  |  |  | 0x000000000 | [36 empty] | 0 | 0 | 0 | 0 | 0 | 0 | 0 | 0 | 0
258 | 0102h |  |  |  | 0x000000000 | [36 empty] | 0 | 0 | 0 | 0 | 0 | 0 | 0 | 0 | 0
259 | 0103h |  |  |  | 0x000000000 | [36 empty] | 0 | 0 | 0 | 0 | 0 | 0 | 0 | 0 | 0
260 | 0104h |  |  |  | 0x000000000 | [36 empty] | 0 | 0 | 0 | 0 | 0 | 0 | 0 | 0 | 0
261 | 0105h |  |  |  | 0x000000000 | [36 empty] | 0 | 0 | 0 | 0 | 0 | 0 | 0 | 0 | 0
262 | 0106h |  |  |  | 0x000000000 | [36 empty] | 0 | 0 | 0 | 0 | 0 | 0 | 0 | 0 | 0
263 | 0107h |  |  |  | 0x000000000 | [36 empty] | 0 | 0 | 0 | 0 | 0 | 0 | 0 | 0 | 0
264 | 0108h |  |  |  | 0x000000000 | [36 empty] | 0 | 0 | 0 | 0 | 0 | 0 | 0 | 0 | 0
265 | 0109h |  |  |  | 0x000000000 | [36 empty] | 0 | 0 | 0 | 0 | 0 | 0 | 0 | 0 | 0
266 | 010Ah |  |  |  | 0x000000000 | [36 empty] | 0 | 0 | 0 | 0 | 0 | 0 | 0 | 0 | 0
267 | 010Bh |  |  |  | 0x000000000 | [36 empty] | 0 | 0 | 0 | 0 | 0 | 0 | 0 | 0 | 0
268 | 010Ch |  |  |  | 0x000000000 | [36 empty] | 0 | 0 | 0 | 0 | 0 | 0 | 0 | 0 | 0
269 | 010Dh |  |  |  | 0x000000000 | [36 empty] | 0 | 0 | 0 | 0 | 0 | 0 | 0 | 0 | 0
270 | 010Eh |  |  |  | 0x000000000 | [36 empty] | 0 | 0 | 0 | 0 | 0 | 0 | 0 | 0 | 0
271 | 010Fh |  |  |  | 0x000000000 | [36 empty] | 0 | 0 | 0 | 0 | 0 | 0 | 0 | 0 | 0
272 | 0110h |  |  |  | 0x000000000 | [36 empty] | 0 | 0 | 0 | 0 | 0 | 0 | 0 | 0 | 0
273 | 0111h |  |  |  | 0x000000000 | [36 empty] | 0 | 0 | 0 | 0 | 0 | 0 | 0 | 0 | 0
274 | 0112h |  |  |  | 0x000000000 | [36 empty] | 0 | 0 | 0 | 0 | 0 | 0 | 0 | 0 | 0
275 | 0113h |  |  |  | 0x000000000 | [36 empty] | 0 | 0 | 0 | 0 | 0 | 0 | 0 | 0 | 0
276 | 0114h |  |  |  | 0x000000000 | [36 empty] | 0 | 0 | 0 | 0 | 0 | 0 | 0 | 0 | 0
277 | 0115h |  |  |  | 0x000000000 | [36 empty] | 0 | 0 | 0 | 0 | 0 | 0 | 0 | 0 | 0
278 | 0116h |  |  |  | 0x000000000 | [36 empty] | 0 | 0 | 0 | 0 | 0 | 0 | 0 | 0 | 0
279 | 0117h |  |  |  | 0x000000000 | [36 empty] | 0 | 0 | 0 | 0 | 0 | 0 | 0 | 0 | 0
280 | 0118h |  |  |  | 0x000000000 | [36 empty] | 0 | 0 | 0 | 0 | 0 | 0 | 0 | 0 | 0
281 | 0119h |  |  |  | 0x000000000 | [36 empty] | 0 | 0 | 0 | 0 | 0 | 0 | 0 | 0 | 0
282 | 011Ah |  |  |  | 0x000000000 | [36 empty] | 0 | 0 | 0 | 0 | 0 | 0 | 0 | 0 | 0
283 | 011Bh |  |  |  | 0x000000000 | [36 empty] | 0 | 0 | 0 | 0 | 0 | 0 | 0 | 0 | 0
284 | 011Ch |  |  |  | 0x000000000 | [36 empty] | 0 | 0 | 0 | 0 | 0 | 0 | 0 | 0 | 0
285 | 011Dh |  |  |  | 0x000000000 | [36 empty] | 0 | 0 | 0 | 0 | 0 | 0 | 0 | 0 | 0
286 | 011Eh |  |  |  | 0x000000000 | [36 empty] | 0 | 0 | 0 | 0 | 0 | 0 | 0 | 0 | 0
287 | 011Fh |  |  |  | 0x000000000 | [36 empty] | 0 | 0 | 0 | 0 | 0 | 0 | 0 | 0 | 0
288 | 0120h |  |  |  | 0x000000000 | [36 empty] | 0 | 0 | 0 | 0 | 0 | 0 | 0 | 0 | 0
289 | 0121h |  |  |  | 0x000000000 | [36 empty] | 0 | 0 | 0 | 0 | 0 | 0 | 0 | 0 | 0
290 | 0122h |  |  |  | 0x000000000 | [36 empty] | 0 | 0 | 0 | 0 | 0 | 0 | 0 | 0 | 0
291 | 0123h |  |  |  | 0x000000000 | [36 empty] | 0 | 0 | 0 | 0 | 0 | 0 | 0 | 0 | 0
[42 empty] | 0 | 0 | 0 | 0 | 0 | 0 | 0 | 0 | 0
[42 empty] | 0 | 0 | 0 | 0 | 0 | 0 | 0 | 0 | 0
[42 empty] | 0 | 0 | 0 | 0 | 0 | 0 | 0 | 0 | 0
[42 empty] | 0 | 0 | 0 | 0 | 0 | 0 | 0 | 0 | 0
[42 empty] | 0 | 0 | 0 | 0 | 0 | 0 | 0 | 0 | 0
[42 empty] | 0 | 0 | 0 | 0 | 0 | 0 | 0 | 0 | 0
[42 empty] | 0 | 0 | 0 | 0 | 0 | 0 | 0 | 0 | 0
[42 empty] | 0 | 0 | 0 | 0 | 0 | 0 | 0 | 0 | 0
[42 empty] | 0 | 0 | 0 | 0 | 0 | 0 | 0 | 0 | 0
[42 empty] | 0 | 0 | 0 | 0 | 0 | 0 | 0 | 0 | 0

## OP Code
Instruction | OP Code
NOP | 0
INR B | 4
DCR B | 5
MVI B, byte | 6
INR C | 0C
DCR C | 0D
MVI C, byte | 0E
RAL | 17
RAR | 1F
CMA | 2F
STA address | 32
LDA address | 3A
INR A | 3C
DCR A | 3D
MVI A, byte | 3E
MOV B, C | 41
MOV B, A | 47
MOV C, B | 48
MOV C, A | 4F
HLT | 76
MOV A, B | 78
MOV A,C | 79
ADD B | 80
ADD C | 81
SUB B | 90
SUB C | 91
ANA B | A0
ANA C | A1
XRA B | A8
XRA C | A9
ORA B | B0
ORA C | B1
JNZ address | C2
JMP address | C3
RET | C9
JZ address | CA
CALL address | CD
OUT byte | D3
IN byte | DB
ANI byte | E6
XRI byte | EE
ORI byte | F6
JM address | FA